## 封面（竖版）
QCKG 12-2024-JL-20
版本: V01
诊断调查表
XX项目
编制/日期：
（工程师）
审核/日期：
（科室经理）
会签/日期：
（投产经理\工艺经理）
批 准/日期：
（部所长）
起草单位

## Cover
Diagnostic_Questionnaires_for_IEHB 诊断调查表
Project Number: 项目编号:
| ECU Module: ECU名称: | IEHB
Subsystem: 子系统:
Vehicle Manufacturer: 车辆制造商:
| ECU Supplier: ECU供应商: | 上海同驭汽车科技有限公司
| Version: 版本: | V1.7
| Date: 日期: | 2025-06-28
| Author: 作者: | 汤杰/赵垚森

## Contacts
Contact List对接清单
Description描述: The table below list the contact information of each member involved the project. 下面列表主要是参与本项目的每个成员的对接信息 Notes注意: 1. Fill in the name of the ECU and the ECU supplier. 把ECU和ECU供应商的名称填在下表 2. Fill in the contact information of its each member in the corresponding list by each group respectively. 把各个组相应的对接人员的信息填在下表
ECU name: ECU名称：
Vehicle Manufacturer: 车辆制造商：
No.序号. | Editor修订人 | Email邮箱 | Phone电话 | Technical Field技术领域
1899-12-31
1900-01-01
1900-01-02
1900-01-03
1900-01-04
ECU Supplier: ECU供应商：
No.序号 | Editor修订人 | Email邮箱 | Phone电话 | Technical Field技术领域
1899-12-31 | 汤杰 | tangjie@tongyuauto.com |  | 诊断软件工程师
1900-01-01
1900-01-02
1900-01-03
1900-01-04
Formulas:
No.序号. = ([No.序号., row above]+1)

## Change History
Document Change History 文档修改历史
Description描述: The table below list all the change history of the document. 下表记录了文档的所有更改历史 Notes注意: 1. Fill in the name of the ECU. 把ECU的名字填在下表 2. For every time of editing the document, all the information should be added in the table below for every editor. 对于文档的每次修改，所有的信息应该填在下表。
ECU name: ECU名称：
Version 版本 | Editor 修订人 | Date 日期 | Change description 修改描述
V1,0 | 汤杰 | 2024-09-30 | 全部
V1.0反馈 | 周哲伊 | 2024-11-05 | 1.UDS&OBD Service sheet 确认标红批注； 2.Security algorithm sheet 添加掩码，确认算法与等级对应； 3.DTC List sheet 确认批注内的问题与工作项； 4.DTC Status sheet 确认支持的故障状态项； 5.DID of read&write sheet 更新了需求的DID项； 6.Snapshot List sheet 标黄待确认； 7.ECU Programming sheet 待完成；
V1.1 | 汤杰 | 2024-11-18 | 标蓝sheet 1.UDS&OBD Service sheet 确认标蓝单元格,补充正响应抑制位、NRC码； 2.DTC List sheet 按批注修改。 3.DTC Status sheet 确认支持的故障状态项； 4.Snapshot List sheet 确认标黄内容，不支持02快照号记录上一次故障信息； 5.RID of RoutineControl sheet 确认M的值为1,新增0x42A4、0x42A8、0x42A9、0x42AA四个例程 6.ECU Programming sheet 完成； 7.DID of read&write删除网络配置字（无需求）
V1.2 | 汤杰 | 2025-03-07 | 1.UDS&OBD Service sheet 10服务修改BOOT下支持03 27服务boot下支持01解锁
V1.3 | 汤杰 | 2025-03-26 | 1.UDS&OBD Service sheet 修改10 01下支持11服务
V1.4 | 汤杰 | 2025-04-29 | 1.DID of read&write 明确指纹读取次数n为3 2.RID of RoutineControl(0x31)增加维修模式例程
V1.5 | 张旭 | 2025-05-22 | 42A4和42AA RID含义变更，新增52AA 52A4 52A0 三个RID用以控制电磁阀配合人工完成排气操作
V1.6 | 汤杰 | 2025-05-29 | 1.RID of RoutineControl(0x31)删除DFFE、FF02例程（无需支持），按照EOL流程修改例程42A5、42A6、42AB、42AC、42A0的例程请求响应格式
V1.7 | 赵垚森 | 2025-06-28 | 1.增加功能配置字DID CF08(V9 专用)

## Reference Documents
Input Reference Documents 引用文档
Description描述: The table below list all the reference documents, which are used in the specification. 下表中列出了规范的全部引用文档 1. Fill in the name of the ECU. 把ECU名称填在下表
ECU name: IEHB ECU名称：IEHB
Input Referenced documents 引用文档 | Version 版本 | Release Date 释放日期

## Diagnostic CAN Identifiers
诊断报文CAN的标示符
本规范规定ECU需要支持一对物理寻址的CAN报文标示符；一个用于接收诊断请求，另一个用于发送诊断响应；同时ECU还要支持诊断设备发送的功能寻址诊断请求CAN标示符。如下表所示：
表1-ECU使用的CAN报文标示符
ECU接收的物理寻址诊断请求CAN标示符 | 0x7E4
ECU发送的物理寻址诊断请求CAN标示符 | 0x7EC
ECU接收的功能寻址诊断请求CAN标示符 | 0x7DF

## UDS&OBD Service
Supported Diagnostic Services 支持的诊断服务
Description描述: The table below list all the service and the service subfunction or parameter, which should be supported by the ECU, based on ISO 14229(UDS) and 15031-5(OBD). 下表中描述了基于ISO14229（UDS）和ISO15765-5（OBD）的ECU支持的所有诊断服务和诊断子功能或参数 Notes注意: 1. Fill in the name of the ECU. 把ECU的名称填在下表 2. If there are additional condition or contraints related to a certain service or subfunction/parameter, this should be clearly described in the "Comments" column by supplier. 如果对于特定的服务或子功能/参数有额外的或限制条件，供应商应该把这些描述详细的填写在“评论”这一栏里。 3. If there is(are) more additional service(s) that is(are) implemented in the ECU, the ECU Supplier can also append it(them) to the list. 如果ECU支持其它的服务，ECU供应商应该把这些服务附在下面列表 4. M: Mandatory M: 强制 O: Optional O: 可选 U: User U:用户选择 x: Support without securityAccess x: 没有安全访问 x*: Support with securityAccess x*: 需要安全访问
ECU name: IEHB ECU名称：IEHB
Service Id [HEX] | Sub-Function/ Data ID Parameters | Service Name and/or Service Function Parameter Name | Service Requested | Diagnostic Sessions Supported | [8 empty] | Comments
|  |  |  | Application Support | [5 empty] | Bootloader Support |  | SuppressPosMsgindication
|  |  |  | Functional Address |  |  | Physical Address |  |  | Functional Address | Physical Address
|  |  |  | Default Session (Sub-Function = 01h) | Programming Session (Sub-Function = 02h) | Extended Session (Sub-Function = 03h) | Default Session (Sub-Function = 01h) | Programming Session (Sub-Function = 02h) | Extended Session (Sub-Function = 03h) | Programming Session (Sub-Function = 02h) | Programming Session (Sub-Function = 02h)
10 |  | DiagnosticSessionControl | M | [9 empty] | 若不满足车速<4km/h,电压在9-16v范围时回NRC22
| 0x01 | defaultSession |  | Y | N | Y | Y | N | Y | Y | Y | Y | NRC:12、13、22
| 0x02 | programmingSession |  | N | N | Y | N | N | Y | Y | Y | N
| 0x03 | extendedDiagnosticSession |  | Y | N | Y | Y | N | Y | Y | Y | Y
| … | (more...)
11 |  | ECUReset | U
| 0x01 | hardReset |  | Y | N | Y | Y | N | Y | Y | Y | Y | NRC:12、13、22、33
| 0x02 | keyOffOnReset | N | [9 empty] | 不支持
| 0x03 | softReset | N
| 0x04 | enableRapidPowerShutDown | N
| 0x05 | disableRapidPowerShutDown | N
| … | (more...)
27 |  | SecurityAccess | U
| 0x01 | requestSeed |  | N | N | N | N | N | Y | N | Y | N | NRC:12、13、22、36、37
| 0x02 | sendKey |  | N | N | N | N | N | Y | N | Y | N | NRC:12、13、22、36、37
| 0x11 | requestSeed |  | N | N | N | N | N | N | N | Y | N | NRC:12、13、22、24、35、36、37、7E、7F
| 0x12 | sendKey |  | N | N | N | N | N | N | N | Y | N | NRC:12、13、22、24、35、36、37、7E、7F
| … | (more...)
28 |  | CommunicationControl | M
| 0x00 | enableRxAndTx |  | N | N | Y | N | N | Y | N | N | Y | NRC:12、13、22、31、7F
| 0x01 | enableRxAndDisableTx | N | [9 empty] | 不支持
| 0x02 | disableRxAndEnableTx | N
| 0x03 | disableRxAndTx |  | N | N | Y | N | N | Y | N | N | Y | NRC:12、13、22、31、7F
| … | (more...)
3E |  | TesterPresent | M
| 0x00 | zeroSubFunction |  | Y | N | Y | Y | Y | Y | Y | Y | Y | NRC:12、13
| 0x80 | zeroSubFunction(suppressPosRspMsgIndicationBit = TRUE) |  | Y | Y | Y | Y | Y | Y | Y | Y | Y
| … | (more...)
85 |  | ControlDTCSetting | M
| 0x01 | on |  | N | N | Y | N | N | Y | N | N | Y | NRC:12、13、22、7F
| 0x02 | off |  | N | N | Y | N | N | Y | N | N | Y
| … | (more...)
22 |  | ReadDataByIdentifier | M
| 0x0100-0xEFFF | vehicleManufacturerSpecific |  | Y | N | Y | Y | N | Y | N | Y | N | NRC:13、22、31、33
| 0xF010-0xF0FF | vehicleManufacturerSpecific |  | Y | N | Y | Y | N | Y | N | Y | N
| 0xF180-0xF19F | Comply with definition of UDS |  | Y | N | Y | Y | N | Y | N | Y | N
| 0xF1A0-0xF1EF | identificationOptionVehicleManufacturerSpecific |  | Y | N | Y | Y | N | Y | N | Y | N
| 0xF1F0-0xF1FF | identificationOptionSystemSupplierSpecific |  | Y | N | Y | Y | N | Y | N | Y | N
| 0xFD00-0xFEFF | SystemSupplierSpecific |  | Y | N | Y | Y | N | Y | N | Y | N
| … | (more...)
2E |  | WriteDataByIdentifier | U
| 0x0100-0xEFFF | vehicleManufacturerSpecific |  | N | N | N | N | N | Y | N | Y | N | NRC:13、22、31、33、72、7F
| 0xF010-0xF0FF | vehicleManufacturerSpecific |  | N | N | N | N | N | Y | N | Y | N
| 0xF180-0xF19F | Comply with definition of UDS |  | N | N | N | N | N | Y | N | Y | N
| 0xF1A0-0xF1EF | identificationOptionVehicleManufacturerSpecific |  | N | N | N | N | N | Y | N | Y | N
| 0xF1F0-0xF1FF | identificationOptionSystemSupplierSpecific |  | N | N | N | N | N | Y | N | Y | N
| 0xFD00-0xFEFF | SystemSupplierSpecific |  | N | N | N | N | N | Y | N | Y | N
| … | (more...)
14 |  | ReportDTCSnapshotRecordByDTCNumber | M
| 0x000000 | Emissions-related systems | N | [9 empty] | 《CAKY_500K_C808 REV&EV_ONEBOX_Matrix_V1.01_20240828.xlsx》中IEHB的诊断ID可知，IEHB并不是OBD控制器，因此无需支持OBD
| 0xFFFFFF | All Groups (all DTCs) |  | Y | N | Y | Y | N | Y | N | N | N | NRC:13、22、31
| … | (more...)
19 |  | ReadDTCInformation | M
| 0x01 | reportNumberOfDTCByStatusMask | Y | N | N | N | Y | N | Y | N | N | N | NRC:13、22、31
| 0x02 | reportDTCByStatusMask | Y | N | N | N | Y | N | Y | N | N | N
| 0x04 | reportDTCSnapshotRecordByDTCNumber | Y | N | N | N | Y | N | Y | N | N | N
| 0x06 | reportDTCExtendedDataRecordByDTCNumber | N | [9 empty] | 申请走偏差
| 0x10 | reportMirrorMemoryDTCExtendedDataRecordByDTCNumber | N | [9 empty] | 《QCK J0213-2024 UDS诊断开发技术规范.pdf》中并未澄清该子服务接口的配置需求
| 0x11 | reportNumberOfMirrorMemoryDTCByStatusMask | N | [9 empty] | 《QCK J0213-2024 UDS诊断开发技术规范.pdf》中并未澄清该子服务接口的配置需求
| 0x0F | reportMirrorMemoryDTCByStatusMask | N | [9 empty] | 《QCK J0213-2024 UDS诊断开发技术规范.pdf》中并未澄清该子服务接口的配置需求
| 0x0A | reportSupportedDTC | Y | N | N | N | Y | N | Y | N | N | N | NRC:13、22、31
| … | (more...)
31 |  | RoutineControl | U
| 0x01 | startRoutine |  | N | N | N | N | N | Y | N | Y | N | NRC:12、13、22、24、31、33、72、7F
| 0x02 | stopRoutine |  | N | N | N | N | N | N | N | N | N
| 0x03 | requestRoutineResults |  | N | N | N | N | N | Y | N | Y | N
| … | (more...)
| 0xFF00 | eraseMemory |  | N | N | N | N | N | N | N | Y | N | NRC:12、13、22、24、31、33、72、7F
| 0xFF01 | checkProgrammingDependencies |  | N | N | N | N | N | N | N | Y | N
| 0xFF02 | eraseMirrorMemoryDTCs |  | N | N | N | N | N | N | N | Y | N
| 0xDF01 | checkProgrammingIntegrity |  | N | N | N | N | N | N | N | Y | N
| … | (more...)
34 |  | RequestDownload | U
| 0x00000000-0xffffffff | memoryAddress |  | N | N | N | N | N | N | N | Y | N | NRC:13、22、31、33、70
| 0x00000000-0xffffffff | memorySize |  | N | N | N | N | N | N | N | Y | N
35 |  | RequestUpload | U
|  | memoryAddress | [10 empty] | N
memorySize
36 |  | TransferData | U
| 0x00-0xff | blockSequenceCounter |  | N | N | N | N | N | N | N | Y | N | NRC：13、24、31、71、72、73、92、93
transferRequestParameterRecord
37 |  | RequestTransferExit | U
|  | transferRequestParameterRecord |  | N | N | N | N | N | N | N | Y | N | NRC:12、13、24、7F

## Security algorithm
Security algorithm 安全算法
Description描述: The Security algorithm used to generate key by seed in the SecurityAccess Service(0x27) will be provided by CK after kick-off of the project . 在项目中由长跨提供的安全算法主要用于在安全访问服务（0x27）中由种子生成的密钥
ECU name: IEHB ECU名称：IEHB
增强型诊断安全算法
0xA9,0xC6,0x13,0x91
Bootloader安全算法
0x99,0xCD,0x43,0x95
|  |  | oil序号 | 同驭反馈 | 客户反馈
|  |  | 1899-12-31 | 增强型诊断安全算法是否对应：《QKY J5077-2022 CAN诊断安全算法规范.pdf》中的安全等级1算法 | L1对应算法1
|  |  | 1900-01-01 | Bootloader安全算法是否对应：《QKY J5077-2022 CAN诊断安全算法规范.pdf》中的安全等级2算法 | LFBL对应算法2
|  |  | 1900-01-02 | 请客户输入：该项目安全等级1、安全等级2的Mask

## DTC list
Number 序号 | DTC Number DTC故障码（按照高中低3字节的格式反馈） | H&M Byte 高&中字节 | Faults Types1 低字节 | DTC Name 故障码名称 | DTC描述 | Failure Category definition 故障类型 | 制动系统故障等级 | 制动系统故障灯 | Detection Conditions 故障判断条件 （必须要有故障确认的时间和参数） | Recovery Conditions 恢复条件 （必须要有故障恢复的时间和参数） | Possible Fault Causes 引起故障可能的原因 | Corrective Action 维修建议 | Fault Protection Measure 故障保护措施 | Snapshot Record Number 快照记录号 | Extended Data Record Number 扩展数据记录号 | 故障码清除方式 | Category | 优先级 | 严重等级 | Failure Mode 失效模式
Note 1: the value of this parameter should be filed according to ISO15031-6 注1: 依据ISO 15031填写该参数 Note2: The meaning of other terms in this table is showed in the "Terms" worksheet. 注2：表格中其它术语的含义在Terms工作表中给出。 注3：诊断故障代码严重等级说明。Level 1：立即检查；Level 2：停车时检查；Level 3：保养时检查；Level 4：一般信息。 注4：诊断故障代码优先级说明。Priority 0代表最高的优先级；父故障的优先级要高于子故障的优先级。 所有的故障代码及其相关信息都应存储于非易失性存储器。受空间所限，ECU可存储的故障信息是有限。同时代码及其相关个数应不小于10个。当存储信息已满时，ECU需决定是忽略最新检测到的故障及其信息，还是删除已存储的信息以预留空间给最新检测到故障。 ECU供应商需定义故障信息存储的优先级机制，但必须保证部件及整车安全性。
1 | C140217 | 0x9117 | 17 | Battery Voltage Normal High | 蓄电池KL30_1供电电压高于正常范围 | Power Fault | Level 1 | 黄灯 | 1) In case that VBAT is above 16V longer than 2 sec. 1) 如果VBAT高于16V但小于20V超过2秒。 | 1) The warning lamps are off if VBAT is recovered at normal voltage(<15.3V) range for 2 sec. 1） 如果VBAT在正常电压（<15.3V）范围内恢复2秒，则警告灯熄灭。 | 外部供电故障 | 1) Check the battery status. If it is not normal, replace the battery.检查电瓶，电瓶故障更换电瓶 2) If the battery is normal, check wire harness, connector, and ground connection. 检查线束和连接 | 记录DTC 报警提醒驾驶员 | 0x01 | 不支持 | Y | KL30 | 2 | Level 3：保养时检查 | Power Fault
2 | C140212 | 0x9117 | 18 | System Voltage extremely High | 蓄电池KL30_1供电电压过高 | Power Fault | Level 1 | 点亮 | In case that VBAT is above 20V longer than 500msec. 当VBAT高于20V超过500毫秒时. | 1) The warning lamps are off if VBAT is recovered at normal voltage(<18V) range 1） 如果在正常电压（<18V）范围内恢复VBAT超过500毫秒，则警告灯熄灭 | 外部供电故障 | 1) Check the battery status. If it is not normal, replace the battery.检查电瓶，电瓶故障更换电瓶 2) If the battery is normal, check wire harness, connector, and ground connection. 检查线束和连接 | 记录DTC 报警提醒驾驶员 | 0x01 | 不支持 | Y | KL30 | 2 | Level 3：保养时检查 | Power Fault
3 | C140216 | 0x9117 | 16 | Battery Voltage Normal Low | 蓄电池KL30_1供电压低于正常范围 | Power Fault | Level 1 | 点亮 | 1) In case that VBAT is below 9.0V longer than 500msec 1)如果VBAT低于9.0V但大于8.5V，超过500毫秒 | 1) The warning lamps and DTC are cleared if VBAT is recovered at normal voltage range (>9.5V) for 500ms 1） 如果在正常电压范围（>9.5V）下恢复VBAT 500毫秒，警告灯和故障诊断码将被清除 | 外部供电故障 | 1) Check the battery status. If it is not normal, replace the battery.检查电瓶，电瓶故障更换电瓶 2) If the battery is normal, check wire harness, connector, and ground connection. 检查线束和连接 | 记录DTC 报警提醒驾驶员 | 0x01 | 不支持 | Y | KL30 | 2 | Level 3：保养时检查 | Power Fault
4 | C140211 | 0x9117 | 15 | System Voltage extremely Low | 蓄电池KL30_1供电电压过低 | Power Fault | Level 1 | 点亮 | In case that VBAT is below 7.0V longer than 500msec 如果VBAT低于7.0V，超过500毫秒 | EBD, EPB warning lamp is cleared if VBAT is recovered at normal voltage (>8.3V) range for 500ms. But DTC doesn't cleared 如果VBAT在正常电压（>7.3V）范围内恢复500毫秒 | 外部供电故障 | 1) Check the battery status. If it is not normal, replace the battery.检查电瓶，电瓶故障更换电瓶 2) If the battery is normal, check wire harness, connector, and ground connection. 检查线束和连接 | 记录DTC 报警提醒驾驶员 | 0x01 | 不支持 | Y | KL30 | 2 | Level 3：保养时检查 | Power Fault
5 | C056517 | 0x9117 | 19 | Battery Voltage Normal High | 蓄电池KL30_2供电电压高于正常范围 | Power Fault | Level 1 | 点亮 | 1) In case that VBAT is above 16V longer than 2 sec. 1) 如果VBAT高于16V但小于20V超过2秒。 | 1) The warning lamps are off if VBAT is recovered at normal voltage(<15.3V) range for 2 sec. 1） 如果VBAT在正常电压（<15.3V）范围内恢复2秒，则警告灯熄灭。 | 外部供电故障 | 1) Check the battery status. If it is not normal, replace the battery.检查电瓶，电瓶故障更换电瓶 2) If the battery is normal, check wire harness, connector, and ground connection. 检查线束和连接 | 记录DTC 报警提醒驾驶员 | 0x01 | 不支持 | Y | KL30 | 2 | Level 3：保养时检查 | Power Fault
6 | C056512 | 0x9117 | 20 | System Voltage extremely High | 蓄电池KL30_2供电电压过高 | Power Fault | Level 1 | 点亮 | In case that VBAT is above 20V longer than 500msec. 当VBAT高于20V超过500毫秒时. | 1) The warning lamps are off if VBAT is recovered at normal voltage(<18V) range 1） 如果在正常电压（<18V）范围内恢复VBAT超过500毫秒，则警告灯熄灭 | 外部供电故障 | 1) Check the battery status. If it is not normal, replace the battery.检查电瓶，电瓶故障更换电瓶 2) If the battery is normal, check wire harness, connector, and ground connection. 检查线束和连接 | 记录DTC 报警提醒驾驶员 | 0x01 | 不支持 | Y | KL30 | 2 | Level 3：保养时检查 | Power Fault
7 | C056416 | 0x9117 | 14 | Battery Voltage Normal Low | 蓄电池KL30_2供电电压低于正常范围 | Power Fault | Level 1 | 点亮 | 1) In case that VBAT is below 9.0V longer than 500msec 1)如果VBAT低于9.0V但大于7V，超过500毫秒 | 1) The warning lamps and DTC are cleared if VBAT is recovered at normal voltage range (>9.5V) for 500ms 1） 如果在正常电压范围（>9.5V）下恢复VBAT 500毫秒，警告灯和故障诊断码将被清除 | 外部供电故障 | 1) Check the battery status. If it is not normal, replace the battery.检查电瓶，电瓶故障更换电瓶 2) If the battery is normal, check wire harness, connector, and ground connection. 检查线束和连接 | 记录DTC 报警提醒驾驶员 | 0x01 | 不支持 | Y | KL30 | 2 | Level 3：保养时检查 | Power Fault
8 | C056411 | 0x9117 | 13 | System Voltage extremely Low | 蓄电池KL30_2供电电压过低 | Power Fault | Level 1 | 点亮 | In case that VBAT is below 7.0V longer than 500msec 如果VBAT低于7.0V，超过500毫秒 | EBD, EPB warning lamp is cleared if VBAT is recovered at normal voltage (>8.3V) range for 500ms. But DTC doesn't cleared 如果VBAT在正常电压（>7.3V）范围内恢复500毫秒 | 外部供电故障 | 1) Check the battery status. If it is not normal, replace the battery.检查电瓶，电瓶故障更换电瓶 2) If the battery is normal, check wire harness, connector, and ground connection. 检查线束和连接 | 记录DTC 报警提醒驾驶员 | 0x01 | 不支持 | Y | KL30 | 2 | Level 3：保养时检查 | Power Fault
9 | C140401 | 0x5404 | 01 | 5V Sensor Power supply Fault | 5V传感器供电故障 (PTS A传感器以及电机位置传感器 以及MCU 5V供电) | ECU internal fault | Level 5 | 点亮 | Sensor Power Supply voltage >5.5v or<4.5V 传感器A路供电大于5.5V 或小于4.5V 超过200毫秒 | Sensor Power Supply voltage <5.5v 且>4.5V 位移传感器A路供电在4.5V到5.5V之间超过200毫秒 | 控制内部故障 | 检查电路或更换控制器 | 记录DTC 报警提醒驾驶员 切机械备份 | 0x01 | 不支持 | Y | Power supply | 0 | Level 1：立即检查 | ECU internal fault
10 | C140501 | 0x5405 | 01 | Ex5V Sensor Power supply Fault | Ex5V传感器供电故障 （PTS B路传感器以及2路液压力传感器供电） | ECU internal fault | Level 5 | 点亮 | Sensor Power Supply voltage >5.5v or<4.5V 传感器A路供电大于5.5V 或小于4.5V 超过200毫秒 | Sensor Power Supply voltage <5.5v 且>4.5V 传感器A路供电在4.5V到5.5V之间超过200毫秒 | 控制内部故障 | 检查电路或更换控制器 | 记录DTC 报警提醒驾驶员 切机械备份 | 0x01 | 不支持 | Y | Power supply | 0 | Level 1：立即检查 | ECU internal fault
11 | C140601 | 0x5406 | 01 | MCU 3.3V_1 Power supply Fault | MCU3.3V 1路供电故障 | ECU internal fault | Level 5 | 点亮 | Sensor Power Supply voltage >3.6V or<3V 传感器A路供电大于3.6V 或小于3V 超过200毫秒 | Sensor Power Supply voltage <3.6Vv 且>3V 传感器A路供电在3V到3.6VV之间超过200毫秒 | 控制内部故障 | 更换控制器 | 记录DTC 报警提醒驾驶员 切机械备份 | 0x01 | 不支持 | Y | Power supply | 0 | Level 1：立即检查 | ECU internal fault
12 | C140701 | 0x5407 | 01 | MCU 3.3V_2 Power supply Fault | MCU3.3V 2路供电故障 | ECU internal fault | Level 5 | 点亮 | Sensor Power Supply voltage >3.6V or<3V 传感器A路供电大于3.6V 或小于3V 超过200毫秒 | Sensor Power Supply voltage <3.6Vv 且>3V 传感器A路供电在3V到3.6VV之间超过200毫秒 | 控制内部故障 | 更换控制器 | 记录DTC 报警提醒驾驶员 切机械备份 | 0x01 | 不支持 | Y | Power supply | 0 | Level 1：立即检查 | ECU internal fault
13 | C140801 | 0x5408 | 01 | ECU internal Electronic Fault | ECU 内部电路故障 | ECU internal fault | Level 1 | 点亮 | 监测到任一以下故障时，报ECU 内部电路故障 超过100毫秒 1）三相电机电源开关故障（9083 SR1） 2）液压阀高边开关故障（9083 SR2） 3）电源切换开关故障（ SR3） 4）电源开关过温 | ECU内部检测到三相电机电源开关正常超过100毫秒 | 控制内部故障 | 更换控制器 | 记录DTC 报警提醒驾驶员 | 0x01 | 不支持 | Y | ECU | 2 | Level 3：保养时检查 | ECU internal fault
14 | C054600 | 0x4546 | 00 | VIN Not Programmed or Incompatible | VIN码未配置 | ECU internal fault | Level 1 | 点亮 | 下线时VIN码未写入 | VIN码写入 | 控制软件故障 | 重新配置 | 记录DTC 报警提醒驾驶员 | 0x01 | 不支持 | Y | ECU | 2 | Level 3：保养时检查 | ECU internal fault
15 | C050013 | 0x4500 | 13 | Left Front Wheel Speed Sensor "A" Circuit/Open | FL轮速传感器开路 | Circute Fault | Level 1 | 点亮 | 轮速传感器线路开路（高边电压＜6V）持续500ms The wheel speed sensor is open circuit up to 500ms. | 左前轮速传感器线路无开路故障持续500ms The wheel speed sensor no open circuit | WSS传感器接线开路/短路 | 检查接线连接 | 记录DTC 报警提醒驾驶员 | 0x01 | 不支持 | Y | FL轮速传感器 | 2 | Level 3：保养时检查 | Circute Fault
16 | C050211 | 0x4502 | 11 | Left Front Wheel Speed Sensor "A" Circuit Low | FL轮速传感器电路短地 | Circute Fault | Level 1 | 点亮 | 轮速传感器线路短路到地达到500ms | 左前轮速传感器线路无短路到地持续500ms The wheel speed sensor no short GND | WSS传感器接线开路/短路 | 检查接线连接 | 记录DTC 报警提醒驾驶员 | 0x01 | 不支持 | Y | FL轮速传感器 | 1900-01-01 | Level 3：保养时检查 | Circute Fault
17 | C050312 | 0x4503 | 12 | Left Front Wheel Speed Sensor "A" Circuit High | FL轮速传感器电路短电源 | Circute Fault | Level 1 | 点亮 | 轮速传感器线路短路（低边电流＞50mA）持续500ms wheel speed sensor is short circuit up to 500ms. | 轮速传感器线路无短路到电源持续500ms The wheel speed sensor no short BAT | WSS传感器接线开路/短路 | 检查接线连接 | 记录DTC 报警提醒驾驶员 | 0x01 | 不支持 | Y | FL轮速传感器 | 1900-01-01 | Level 3：保养时检查 | Circute Fault
18 | C050129 | 0x4501 | 29 | Left Front Wheel Speed Sensor "A" Range/Performance | FL轮速传感器信号超范围 | Sensor Fault | Level 1 | 点亮 | 1）如果车轮速度高于300KPH超过100ms，则检测到故障。 2) 如果三个车轮转速在15KPH~20KPH（可标定），而被测车轮转速超出特定车速（e.g 小于5kph 或大于30kph）超过20秒，则检测到故障。 | VMIN>2KPH和VXX>（0.6*VMAX）和VXX<（1.4*VMIN）和（ΔVXX/10ms）<2KPH，3sec 1）VMIN：4个车轮之间的最小车轮速度 2）VMAX：4个车轮之间的最大车轮速度 3）ΔVXX：1个周期内的车轮速度变化 | WSS传感器故障 | 更换传感器 | 记录DTC 报警提醒驾驶员 | 0x01 | 不支持 | Y | FL轮速传感器 | 1900-01-01 | Level 3：保养时检查 | Sensor Fault
19 | C05041F | 0x4504 | 1F | Left Front Wheel Speed Sensor "A" Intermittent/Erratic | FL轮速传感器信号异常 | Sensor Fault | Level 1 | 点亮 | 1）车速大于13km/h，轮速传感器信号连续28个周期轮速减速度或加速度大于50g 2）刹车时，车速大于13km/h并且被测轮轮速大于33km/h，被测轮速15ms检测不到轮速脉冲信号； 不刹车时，车速大于13km/h并且被测轮轮速大于25km/h，被测轮速15ms检测不到轮速脉冲。 | VMIN>2KPH和VXX>（0.6*VMAX）和VXX<（1.4*VMIN）和（ΔVXX/10ms）<2KPH，3sec 1）VMIN：4个车轮之间的最小车轮速度 2）VMAX：4个车轮之间的最大车轮速度 3）ΔVXX：1个周期内的车轮速度变化 | 1、音轮安装错误 2、音调轮齿断裂 3、软件参数设置错误 4、安装不同类型的轮胎（半径差异过大） | 检查安装位置以及传感器 | 记录DTC 报警提醒驾驶员 | 0x01 | 不支持 | Y | FL轮速传感器 | 1900-01-01 | Level 3：保养时检查 | Sensor Fault
20 | C050429 | 0x4504 | 29 | Left Front Wheel Speed Sensor "A" Intermittent/Erratic | FL轮长期ABS模式 | Sensor Fault | Level 1 | 点亮 | 1） 如果在ABS控制期间，车轮速度低于2KPH的时间超过12秒，则检测到故障 2）如果ABS控制持续时间超过36秒，则检测到故障。在这种情况下，ABS/ESC会识别出所有车轮都有缺陷 3）如果车轮速度高于512KPH且超过100ms，则检测到故障 | VMIN>2KPH和VXX>（0.6*VMAX）和VXX<（1.4*VMIN）和（ΔVXX/10ms）<2KPH，3sec 1）VMIN：4个车轮之间的最小车轮速度 2）VMAX：4个车轮之间的最大车轮速度 3）ΔVXX：1个周期内的车轮速度变化 | WSS传感器故障 | 更换传感器 | 记录DTC 报警提醒驾驶员 | 0x01 | 不支持 | Y | FL轮速传感器 | 1900-01-01 | Level 3：保养时检查 | Sensor Fault
21 | C050564 | 0x4505 | 64 | Left Front Wheel Speed Sensor "A" Correlation | FL轮速传感器校验错误 | Sensor Fault | Level 1 | 点亮 | 被测轮为最小轮速，小于最大轮速的60%且大于40KPH超过2min时，检测到故障。 被测轮为最小轮速，小于最大轮速的40%，且大于20KPH且小于40KPH超过2min时，检测到故障。 | 被测轮速传感器正常 | WSS传感器故障 | 更换传感器 | 记录DTC 报警提醒驾驶员 | 0x01 | 不支持 | Y | FL轮速传感器 | 2 | Level 3：保养时检查 | Sensor Fault
22 | C003F64 | 0x403F | 1900-03-04 | Left Front Wheel Speed Sensors Rotation Direction Correlation | FL轮速传方向校验故障 | Sensor Fault | Level 1 | 点亮 | 当车速大于一定阈值时，被测轮速方向与其他三个轮方向相反 | 被测轮速方向域其他三个一致 | WSS传感器故障 | 更换传感器 | 记录DTC 报警提醒驾驶员 | 0x01 | 不支持 | Y | FL轮速传感器 | 2 | Level 3：保养时检查 | Sensor Fault
23 | C051807 | 0x4518 | 07 | Left Front Wheel Speed Sensor - Mechanical | FL轮速传感器自检故障 | Sensor Fault | Level 1 | 点亮 | 如果车轮转速传感器IC阻止BIST（内置自检）超过30毫秒，则检测到故障。 "PULSE_OVERFLOW脉冲持续时间计数器溢出" "NODATA无解码数据" "INVALID奇偶校验错误" "WSI_OT热关机" "CURRENT_HI漏电到地" 气隙 | 无自检故障 | WSS传感器故障 | 更换传感器 | 记录DTC 报警提醒驾驶员 | 0x01 | 不支持 | Y | FL轮速传感器 | 2 | Level 3：保养时检查 | Sensor Fault
24 | C050695 | 0x4506 | 95 | Type Mis-installation | FL轮轮速传感器安装类型错误 | Sensor Fault | Level 1 | 点亮 | 轮速传感器与软件定义类型不一致， 测的轮速传感器的PWM波形与定义的传感器类型不一致 | 轮速传感器与软件定义类型一致 | 1、不同的传感器安装 2、软件参数设置错误 | 更换传感器或刷新软件 | 记录DTC 报警提醒驾驶员 | 0x01 | 不支持 | Y | FL轮速传感器 | 2 | Level 3：保养时检查 | Sensor Fault
25 | C050613 | 0x4506 | 13 | Right Front Wheel Speed Sensor "A" Circuit/Open | FR轮速传感器开路 | Circute Fault | Level 1 | 点亮 | 轮速传感器线路开路（高边电压＜6V）持续500ms The wheel speed sensor is open circuit up to 500ms. | 左前轮速传感器线路无开路故障持续500ms The wheel speed sensor no open circuit | WSS传感器接线开路/短路 | 检查接线连接 | 记录DTC 报警提醒驾驶员 | 0x01 | 不支持 | Y | FR轮速传感器 | 2 | Level 3：保养时检查 | Circute Fault
26 | C050811 | 0x4508 | 11 | Right Front Wheel Speed Sensor "A" Circuit Low | FR轮速传感器电路短地 | Circute Fault | Level 1 | 点亮 | 轮速传感器线路短路到地达到500ms | 左前轮速传感器线路无短路到地持续500ms The wheel speed sensor no short GND | WSS传感器接线开路/短路 | 检查接线连接 | 记录DTC 报警提醒驾驶员 | 0x01 | 不支持 | Y | FR轮速传感器 | 2 | Level 3：保养时检查 | Circute Fault
27 | C050912 | 0x4509 | 12 | Right Front Wheel Speed Sensor "A" Circuit High | FR轮速传感器电路短电源 | Circute Fault | Level 1 | 点亮 | 轮速传感器线路短路（低边电流＞50mA）持续500ms wheel speed sensor is short circuit up to 500ms. | 轮速传感器线路无短路到电源持续500ms The wheel speed sensor no short BAT | WSS传感器接线开路/短路 | 检查接线连接 | 记录DTC 报警提醒驾驶员 | 0x01 | 不支持 | Y | FR轮速传感器 | 2 | Level 3：保养时检查 | Circute Fault
28 | C050729 | 0x4507 | 29 | Right Front Wheel Speed Sensor "A" Range/Performance | FR轮速传感器信号超范围 | Sensor Fault | Level 1 | 点亮 | 1）如果车轮速度高于300KPH超过100ms，则检测到故障。 2) 如果三个车轮转速在15KPH~20KPH（可标定），而被测车轮转速超出特定车速（e.g 小于5kph 或大于30kph）超过20秒，则检测到故障。 | 被测车轮转速跟其他三个轮速在特定范围，持续20s | WSS传感器故障 | 更换传感器 | 记录DTC 报警提醒驾驶员 | 0x01 | 不支持 | Y | FR轮速传感器 | 2 | Level 3：保养时检查 | Sensor Fault
29 | C050A1F | 0x450A | 1F | Right Front Wheel Speed Sensor "A" Intermittent/Erratic | FR轮速传感器信号异常 | Sensor Fault | Level 1 | 点亮 | 车速大于13km/h，轮速传感器信号连续28个周期轮速减速度或加速度大于50g 刹车时，车速大于13km/h并且被测轮轮速大于33km/h，被测轮速15ms检测不到轮速脉冲信号； 不刹车时，车速大于13km/h并且被测轮轮速大于25km/h，被测轮速15ms检测不到轮速脉冲。 | 车速大于13km/h，轮速传感器信号连续28个周期轮速减速度或加速度<50g | 1、音轮安装错误 2、音调轮齿断裂 3、软件参数设置错误 4、安装不同类型的轮胎（半径差异过大） | 检查安装位置以及传感器 | 记录DTC 报警提醒驾驶员 | 0x01 | 不支持 | Y | FR轮速传感器 | 2 | Level 3：保养时检查 | Sensor Fault
30 | C050A29 | 0x450A | 29 | Left Front Wheel Speed Sensor "A" Intermittent/Erratic | FR轮长期ABS模式 | Sensor Fault | Level 1 | 点亮 | 1） 如果在ABS控制期间，车轮速度低于2KPH的时间超过12秒，则检测到故障 2）如果ABS控制持续时间超过36秒，则检测到故障。在这种情况下，ABS/ESC会识别出所有车轮都有缺陷 3）如果车轮速度高于512KPH且超过100ms，则检测到故障 | VMIN>2KPH和VXX>（0.6*VMAX）和VXX<（1.4*VMIN）和（ΔVXX/10ms）<2KPH，3sec 1）VMIN：4个车轮之间的最小车轮速度 2）VMAX：4个车轮之间的最大车轮速度 3）ΔVXX：1个周期内的车轮速度变化 | WSS传感器故障 | 更换传感器 | 记录DTC 报警提醒驾驶员 | 0x01 | 不支持 | Y | FR轮速传感器 | 2 | Level 3：保养时检查 | Sensor Fault
31 | C050B64 | 0x450B | 64 | Right Front Wheel Speed Sensor "A" Correlation | FR轮速传感器校验错误 | Sensor Fault | Level 1 | 点亮 | 被测轮为最小轮速，小于最大轮速的60%且大于40KPH超过2min时，检测到故障。 被测轮为最小轮速，小于最大轮速的40%，且大于20KPH且小于40KPH超过2min时，检测到故障。 | 被测轮速传感器正常 | WSS传感器故障 | 更换传感器 | 记录DTC 报警提醒驾驶员 | 0x01 | 不支持 | Y | FR轮速传感器 | 2 | Level 3：保养时检查 | Sensor Fault
32 | C003F74 | 0x403F | 74 | Right Front Wheel Speed Sensors Rotation Direction Correlation | FR轮速传方向校验故障 | Sensor Fault | Level 1 | 点亮 | 被测轮速方向与其他三个轮方向相反 | 被测轮速方向域其他三个一致 | WSS传感器故障 | 更换传感器 | 记录DTC 报警提醒驾驶员 | 0x01 | 不支持 | Y | FR轮速传感器 | 2 | Level 3：保养时检查 | Sensor Fault
33 | C051907 | 0x4519 | 07 | Right Front Wheel Speed Sensor - Mechanical | FR轮速传感器自检故障 | Sensor Fault | Level 1 | 点亮 | 如果车轮转速传感器IC阻止BIST（内置自检）超过30毫秒，则检测到故障。 "PULSE_OVERFLOW脉冲持续时间计数器溢出" "NODATA无解码数据" "INVALID奇偶校验错误" "WSI_OT热关机" "CURRENT_HI漏电到地" 气隙 | 无自检故障 | WSS传感器故障 | 更换传感器 | 记录DTC 报警提醒驾驶员 | 0x01 | 不支持 | Y | FR轮速传感器 | 2 | Level 3：保养时检查 | Sensor Fault
34 | C050C95 | 0x450C | 95 | Type Mis-installation | FR轮速传感器安装类型错误 | Sensor Fault | Level 1 | 点亮 | 轮速传感器与软件定义类型不一致， 测的轮速传感器的PWM波形与定义的传感器类型不一致 | 轮速传感器与软件定义类型一致 | 1、不同的传感器安装 2、软件参数设置错误 | 更换传感器或刷新软件 | 记录DTC 报警提醒驾驶员 | 0x01 | 不支持 | Y | FR轮速传感器 | 2 | Level 3：保养时检查 | Sensor Fault
35 | C050C13 | 0x450C | 13 | Left Rear Wheel Speed Sensor "A" Circuit/Open | RL轮速传感器开路 | Circute Fault | Level 1 | 点亮 | 轮速传感器线路开路（高边电压＜6V）持续500ms The wheel speed sensor is open circuit up to 500ms. | 左前轮速传感器线路无开路故障持续500ms The wheel speed sensor no open circuit | WSS传感器接线开路/短路 | 检查接线连接 | 记录DTC 报警提醒驾驶员 | 0x01 | 不支持 | Y | RL轮速传感器 | 2 | Level 3：保养时检查 | Circute Fault
36 | C050E11 | 0x450E | 11 | Left Rear Wheel Speed Sensor "A" Circuit Low | RL轮速传感器电路短地 | Circute Fault | Level 1 | 点亮 | 轮速传感器线路短路到地达到500ms | 左前轮速传感器线路无短路到地持续500ms The wheel speed sensor no short GND | WSS传感器接线开路/短路 | 检查接线连接 | 记录DTC 报警提醒驾驶员 | 0x01 | 不支持 | Y | RL轮速传感器 | 2 | Level 3：保养时检查 | Circute Fault
37 | C050F12 | 0x450F | 12 | Left Rear Wheel Speed Sensor "A" Circuit High | RL轮速传感器电路短电源 | Circute Fault | Level 1 | 点亮 | 轮速传感器线路短路（低边电流＞50mA）持续500ms wheel speed sensor is short circuit up to 500ms. | 轮速传感器线路无短路到电源持续500ms The wheel speed sensor no short BAT | WSS传感器接线开路/短路 | 检查接线连接 | 记录DTC 报警提醒驾驶员 | 0x01 | 不支持 | Y | RL轮速传感器 | 2 | Level 3：保养时检查 | Circute Fault
38 | C050D29 | 0x450D | 29 | Left Rear Wheel Speed Sensor "A" Range/Performance | RL轮速传感器信号超范围 | Sensor Fault | Level 1 | 点亮 | 1）如果车轮速度高于300KPH超过100ms，则检测到故障。 2) 如果三个车轮转速在15KPH~20KPH（可标定），而被测车轮转速超出特定车速（e.g 小于5kph 或大于30kph）超过20秒，则检测到故障。 | 被测车轮转速跟其他三个轮速在特定范围，持续20s | WSS传感器故障 | 更换传感器 | 记录DTC 报警提醒驾驶员 | 0x01 | 不支持 | Y | RL轮速传感器 | 2 | Level 3：保养时检查 | Sensor Fault
39 | C05101F | 0x4510 | 1F | Left Rear Wheel Speed Sensor "A" Intermittent/Erratic | RL轮速传感器信号异常 | Sensor Fault | Level 1 | 点亮 | 车速大于13km/h，轮速传感器信号连续28个周期轮速减速度或加速度大于50g 刹车时，车速大于13km/h并且被测轮轮速大于33km/h，被测轮速15ms检测不到轮速脉冲信号； 不刹车时，车速大于13km/h并且被测轮轮速大于25km/h，被测轮速15ms检测不到轮速脉冲。 | 车速大于13km/h，轮速传感器信号连续28个周期轮速减速度或加速度<50g | 1、音轮安装错误 2、音调轮齿断裂 3、软件参数设置错误 4、安装不同类型的轮胎（半径差异过大） | 检查安装位置以及传感器 | 记录DTC 报警提醒驾驶员 | 0x01 | 不支持 | Y | RL轮速传感器 | 2 | Level 3：保养时检查 | Sensor Fault
40 | C051029 | 0x4510 | 29 | Left Front Wheel Speed Sensor "A" Intermittent/Erratic | RL轮长期ABS模式 | Sensor Fault | Level 1 | 点亮 | 1） 如果在ABS控制期间，车轮速度低于2KPH的时间超过12秒，则检测到故障 2）如果ABS控制持续时间超过36秒，则检测到故障。在这种情况下，ABS/ESC会识别出所有车轮都有缺陷 3）如果车轮速度高于512KPH且超过100ms，则检测到故障 | VMIN>2KPH和VXX>（0.6*VMAX）和VXX<（1.4*VMIN）和（ΔVXX/10ms）<2KPH，3sec 1）VMIN：4个车轮之间的最小车轮速度 2）VMAX：4个车轮之间的最大车轮速度 3）ΔVXX：1个周期内的车轮速度变化 | WSS传感器故障 | 更换传感器 | 记录DTC 报警提醒驾驶员 | 0x01 | 不支持 | Y | RL轮速传感器 | 2 | Level 3：保养时检查 | Sensor Fault
41 | C051164 | 0x4511 | 64 | Left Rear Wheel Speed Sensor "A" Correlation | RL轮速传感器校验错误 | Sensor Fault | Level 1 | 点亮 | 被测轮为最小轮速，小于最大轮速的60%且大于40KPH超过2min时，检测到故障。 被测轮为最小轮速，小于最大轮速的40%，且大于20KPH且小于40KPH超过2min时，检测到故障。 | 被测轮速传感器正常 | WSS传感器故障 | 更换传感器 | 记录DTC 报警提醒驾驶员 | 0x01 | 不支持 | Y | RL轮速传感器 | 2 | Level 3：保养时检查 | Sensor Fault
42 | C003F84 | 0x403F | 84 | Left Rear Wheel Speed Sensors Rotation Direction Correlation | RL轮速传方向校验故障 | Sensor Fault | Level 1 | 点亮 | 被测轮速方向与其他三个轮方向相反 | 被测轮速方向域其他三个一致 | WSS传感器故障 | 更换传感器 | 记录DTC 报警提醒驾驶员 | 0x01 | 不支持 | Y | RL轮速传感器 | 2 | Level 3：保养时检查 | Sensor Fault
43 | C051A07 | 0x451A | 07 | Left Rear Wheel Speed Sensor - Mechanical | RL轮速传感器自检故障 | Sensor Fault | Level 1 | 点亮 | 如果车轮转速传感器IC阻止BIST（内置自检）超过30毫秒，则检测到故障。 "PULSE_OVERFLOW脉冲持续时间计数器溢出" "NODATA无解码数据" "INVALID奇偶校验错误" "WSI_OT热关机" "CURRENT_HI漏电到地" 气隙 | 无自检故障 | WSS传感器故障 | 更换传感器 | 记录DTC 报警提醒驾驶员 | 0x01 | 不支持 | Y | RL轮速传感器 | 2 | Level 3：保养时检查 | Sensor Fault
44 | C050C96 | 0x450C | 96 | Type Mis-installation | RL轮速传感器安装类型错误 | Sensor Fault | Level 1 | 点亮 | 轮速传感器与软件定义类型不一致， 测的轮速传感器的PWM波形与定义的传感器类型不一致 | 轮速传感器与软件定义类型一致 | 1、不同的传感器安装 2、软件参数设置错误 | 更换传感器或刷新软件 | 记录DTC 报警提醒驾驶员 | 0x01 | 不支持 | Y | RL轮速传感器 | 2 | Level 3：保养时检查 | Sensor Fault
45 | C051213 | 0x4512 | 13 | Right Rear Wheel Speed Sensor "A" Circuit/Open | RR轮速传感器开路 | Circute Fault | Level 1 | 点亮 | 轮速传感器线路开路（高边电压＜6V）持续500ms The wheel speed sensor is open circuit up to 500ms. | 左前轮速传感器线路无开路故障持续500ms The wheel speed sensor no open circuit | WSS传感器接线开路/短路 | 检查接线连接 | 记录DTC 报警提醒驾驶员 | 0x01 | 不支持 | Y | RR轮速传感器 | 2 | Level 3：保养时检查 | Circute Fault
46 | C051411 | 0x4514 | 11 | Right Rear Wheel Speed Sensor "A" Circuit Low | RR轮速传感器电路短地 | Circute Fault | Level 1 | 点亮 | 轮速传感器线路短路到地达到500ms | 左前轮速传感器线路无短路到地持续500ms The wheel speed sensor no short GND | WSS传感器接线开路/短路 | 检查接线连接 | 记录DTC 报警提醒驾驶员 | 0x01 | 不支持 | Y | RR轮速传感器 | 2 | Level 3：保养时检查 | Circute Fault
47 | C051512 | 0x4515 | 12 | Right Rear Wheel Speed Sensor "A" Circuit High | RR轮速传感器电路短电源 | Circute Fault | Level 1 | 点亮 | 轮速传感器线路短路（低边电流＞50mA）持续500ms wheel speed sensor is short circuit up to 500ms. | 轮速传感器线路无短路到电源持续500ms The wheel speed sensor no short BAT | WSS传感器接线开路/短路 | 检查接线连接 | 记录DTC 报警提醒驾驶员 | 0x01 | 不支持 | Y | RR轮速传感器 | 2 | Level 3：保养时检查 | Circute Fault
48 | C051329 | 0x4513 | 29 | Right Rear Wheel Speed Sensor "A" Range/Performance | RR轮速传感器信号超范围 | Sensor Fault | Level 1 | 点亮 | 1）如果车轮速度高于300KPH超过100ms，则检测到故障。 2) 如果三个车轮转速在15KPH~20KPH（可标定），而被测车轮转速超出特定车速（e.g 小于5kph 或大于30kph）超过20秒，则检测到故障。 | 被测车轮转速跟其他三个轮速在特定范围，持续20s | WSS传感器故障 | 更换传感器 | 记录DTC 报警提醒驾驶员 | 0x01 | 不支持 | Y | RR轮速传感器 | 2 | Level 3：保养时检查 | Sensor Fault
49 | C05161F | 0x4516 | 1F | Right Rear Wheel Speed Sensor "A" Intermittent/Erratic | RR轮速传感器信号异常 | Sensor Fault | Level 1 | 点亮 | 车速大于13km/h，轮速传感器信号连续28个周期轮速减速度或加速度大于50g 刹车时，车速大于13km/h并且被测轮轮速大于33km/h，被测轮速15ms检测不到轮速脉冲信号； 不刹车时，车速大于13km/h并且被测轮轮速大于25km/h，被测轮速15ms检测不到轮速脉冲。 | 车速大于13km/h，轮速传感器信号连续28个周期轮速减速度或加速度<50g | 1、音轮安装错误 2、音调轮齿断裂 3、软件参数设置错误 4、安装不同类型的轮胎（半径差异过大） | 检查安装位置以及传感器 | 记录DTC 报警提醒驾驶员 | 0x01 | 不支持 | Y | RR轮速传感器 | 2 | Level 3：保养时检查 | Sensor Fault
50 | C051629 | 0x4516 | 29 | Left Front Wheel Speed Sensor "A" Intermittent/Erratic | RR轮长期ABS模式 | Sensor Fault | Level 1 | 点亮 | 1） 如果在ABS控制期间，车轮速度低于2KPH的时间超过12秒，则检测到故障 2）如果ABS控制持续时间超过36秒，则检测到故障。在这种情况下，ABS/ESC会识别出所有车轮都有缺陷 3）如果车轮速度高于512KPH且超过100ms，则检测到故障 | VMIN>2KPH和VXX>（0.6*VMAX）和VXX<（1.4*VMIN）和（ΔVXX/10ms）<2KPH，3sec 1）VMIN：4个车轮之间的最小车轮速度 2）VMAX：4个车轮之间的最大车轮速度 3）ΔVXX：1个周期内的车轮速度变化 | WSS传感器故障 | 更换传感器 | 记录DTC 报警提醒驾驶员 | 0x01 | 不支持 | Y | RR轮速传感器 | 2 | Level 3：保养时检查 | Sensor Fault
51 | C051764 | 0x4517 | 64 | Right Rear Wheel Speed Sensor "A" Correlation | RR轮速传感器校验错误 | Sensor Fault | Level 1 | 点亮 | 被测轮为最小轮速，小于最大轮速的60%且大于40KPH超过2min时，检测到故障。 被测轮为最小轮速，小于最大轮速的40%，且大于20KPH且小于40KPH超过2min时，检测到故障。 | 被测轮速传感器正常 | WSS传感器故障 | 更换传感器 | 记录DTC 报警提醒驾驶员 | 0x01 | 不支持 | Y | RR轮速传感器 | 2 | Level 3：保养时检查 | Sensor Fault
52 | C003F94 | 0x403F | 94 | Right Rear Wheel Speed Sensors Rotation Direction Correlation | RR轮速传方向校验故障 | Sensor Fault | Level 1 | 点亮 | 被测轮速方向与其他三个轮方向相反 | 被测轮速方向域其他三个一致 | WSS传感器故障 | 更换传感器 | 记录DTC 报警提醒驾驶员 | 0x01 | 不支持 | Y | RR轮速传感器 | 2 | Level 3：保养时检查 | Sensor Fault
53 | C051B07 | 0x451B | 07 | Left Rear Wheel Speed Sensor - Mechanical | RR轮速传感器自检故障 | Sensor Fault | Level 1 | 点亮 | 如果车轮转速传感器IC阻止BIST（内置自检）超过30毫秒，则检测到故障。 "PULSE_OVERFLOW脉冲持续时间计数器溢出" "NODATA无解码数据" "INVALID奇偶校验错误" "WSI_OT热关机" "CURRENT_HI漏电到地" 气隙 | 无自检故障 | WSS传感器故障 | 更换传感器 | 记录DTC 报警提醒驾驶员 | 0x01 | 不支持 | Y | RR轮速传感器 | 2 | Level 3：保养时检查 | Sensor Fault
54 | C051295 | 0x4512 | 95 | Left Rear Type Mis-installation | RR轮速传感器安装类型错误 | Sensor Fault | Level 1 | 点亮 | 轮速传感器与软件定义类型不一致， 测的轮速传感器的PWM波形与定义的传感器类型不一致 | 轮速传感器与软件定义类型一致 | 1、不同的传感器安装 2、软件参数设置错误 | 更换传感器或刷新软件 | 记录DTC 报警提醒驾驶员 | 0x01 | 不支持 | Y | RR轮速传感器 | 2 | Level 3：保养时检查 | Sensor Fault
55 | C006209 | 0x4062 | 09 | Long G - SENSOR Fail | 纵向加速度传感器故障 | Signal Fault | Level 1 | 点亮 | 1) In case that fail flag received from sensor occurred continuously for more than 500ms. 1）传感器接收到的故障标志连续出现超过500ms。 ACU2_LongAccSensorValueV==0x0：Invalid(无效) | sensor is normal state 传感器正常（当前循环可恢复）超过500ms | YRS ECU Defective | Check wire harness, connector. If these are normal, replace the ECU module. 检查线束，接头。如果这些正常，更换电子控制单元模块。 | 记录DTC 报警提醒驾驶员 | 0x01 | 不支持 | Y | 加速度传感器 | 2 | Level 3：保养时检查 | Signal Fault
56 | C006202 | 0x4062 | 02 | Long G - Abnormal Signal | 纵向加速度信号异常 | Signal Fault | Level 1 | 点亮 | 1) A failure is detected if the absolute value of G sensor is above 0.7g longer than 1 second during standstill 2) A failure is detected if the absolute value of G sensor is above 0.5g longer than 20 seconds when the vehicle speed is above 10KPH and the brake light switch is off 3) A failure is detected if the change of G sensor signal is under 0.05G longer than 20 times when the vehicle speed is changed over 20 during stand-still 4) If the G sensor signal changed over 0.5G more than 250 times for 5sec. 5) A failure is detected if the absolute value of G sensor is above 2.0g for 5s when the vehicle is driving. 1) 如果静止期间G传感器的绝对值大于0.7g超过1秒，则检测到故障 2) 当车速高于10公里/小时且制动灯开关关闭时，如果G传感器的绝对值高于0.5g超过20秒，则检测到故障 3) 在静止状态下，当车速变化超过20时，如果G传感器信号的变化小于0.05G超过20次，则检测到故障 4) 如果G传感器信号变化超过0.5G超过250次，在5S内； 5) 当车辆行驶时，如果G传感器的绝对值大于2.0g并持续5s，则检测到故障。 | VMIN > 2KPH and VXX > (0.6 * VMAX) and VXX < (1.4 * VMIN) and (ΔVXX /10ms) < 2KPH for 3sec or ΔG > 0.15g | YRS ECU Defective | Check wire harness, connector. If these are normal, replace the ECU module. 检查线束，接头。如果这些正常，更换电子控制单元模块。 | 记录DTC 报警提醒驾驶员 | 0x01 | 不支持 | Y | 加速度传感器 | 2 | Level 3：保养时检查 | Signal Fault
57 | C006254 | 0x4062 | 54 | Long G - Missing Calibration | 纵向加速度传感器未标定 | Signal Fault | Level 1 | 点亮 | 1) In case that Cal flag received from sensor no cal continuously for more than 500ms. 1）传感器接收到的标定状态为未标定连续出现超过500ms。 ACU2_Sensorcalibration==0x0：No calibration(未标定) | VMIN > 2KPH and VXX > (0.6 * VMAX) and VXX < (1.4 * VMIN) and (ΔVXX /10ms) < 2KPH for 3sec or ΔG > 0.15g | 软件参数故障 | 重新标定传感器 | 记录DTC 报警提醒驾驶员 | 0x01 | 不支持 | Y | 加速度传感器 | 2 | Level 3：保养时检查 | Signal Fault
58 | C006109 | 0x4061 | 09 | Lat G - SENSOR Fail | 横向加速度传感器故障 | Signal Fault | Level 1 | 点亮 | 1) In case that fail flag received from sensor occurred continuously for more than 500ms. 1）传感器接收到的故障标志连续出现超过500ms。 ACU2_LatAccSensorValueV==0x0：Invalid(无效) | sensor is normal state 传感器正常（当前循环可恢复）超过500ms | YRS ECU Defective | Check wire harness, connector. If these are normal, replace the ECU module. 检查线束，接头。如果这些正常，更换电子控制单元模块。 | 记录DTC 报警提醒驾驶员 | 0x01 | 不支持 | Y | 加速度传感器 | 2 | Level 3：保养时检查 | Signal Fault
59 | C006102 | 0x4061 | 02 | Lat G - Abnormal Signal | 横向加速度信号异常 | Signal Fault | Level 1 | 点亮 | 1) In case that the Lateral G value is larger than 0.7g during standstilland it is maintained for 2sec, the failure is detected. 2) When the difference between estimated value and measured value of sensor is larger than 0.3g (this value can be changed by vehicle dynamic state), the difference values are summed. If the summation is larger than predefined Value (this value can be also changed by vehicle dynamic state), a failure is detected. 3) If the change of Lateral G per 10msec exceeds 0.3g above 250 times within 5sec, a failure is detected. ※ this threshold value can be changed by vehicle dynamic state (Stand-still: 0.3G, Driving: 1.0G) 4) A failure is detected if the absolute value of G sensor is above 1.5g longer than 5sec when the vehicle is driving. 1) 当静止时横向G值大于0.7g，并保持2秒时，检测到故障。 2) 当传感器的估计值与测量值之差大于0.3g（该值可由车辆动态状态改变）时，将差值相加。如果总和大于预定义值（该值也可以由车辆动态状态改变），则检测到故障. 3) 如果每10毫秒横向G的变化在5秒内超过250次大于0.3g，则检测到故障。 ※ 此阈值可由车辆动态状态改变 (静止: 0.3G, 运动: 1.0G) 4) 当车辆行驶时，如果G传感器的绝对值大于1.5g并超过5秒，则检测到故障 | Left/Right Curve (> 20kph) 左/右曲线（>20kph）超过500ms | YRS ECU Defective | Check wire harness, connector. If these are normal, replace the ECU module. | 记录DTC 报警提醒驾驶员 | 0x01 | 不支持 | Y | 加速度传感器 | 2 | Level 3：保养时检查 | Signal Fault
60 | C006154 | 0x4061 | 54 | Lat G - Missing Calibration | 横向加速度传感器未标定 | Signal Fault | Level 1 | 点亮 | 1) In case that Cal flag received from sensor no cal continuously for more than 500ms. 1）传感器接收到的标定状态为未标定连续出现超过500ms。 ACU2_Sensorcalibration==0x0：No calibration(未标定) | sensor is normal state 传感器处于正常状态超过500ms | 软件参数故障 | 重新标定传感器 | 记录DTC 报警提醒驾驶员 | 0x01 | 不支持 | Y | 加速度传感器 | 2 | Level 3：保养时检查 | Signal Fault
61 | C006309 | 0x4063 | 09 | Yaw - SENSOR Fail | 偏航Yaw传感器故障 | Signal Fault | Level 1 | 点亮 | 1) In case that fail flag received from sensor occurred continuously for more than 500ms. 1) 故障标志位超过500ms。 ACU2_VehicleDynYawRateV==0x0：Invalid(无效) | sensor is normal state 传感器正常（当前循环可恢复）超过500ms | YRS ECU Defective | Check wire harness, connector. If these are normal, replace the ECU module. | 记录DTC 报警提醒驾驶员 | 0x01 | 不支持 | Y | YAW 传感器 | 2 | Level 3：保养时检查 | Signal Fault
62 | C006302 | 0x4063 | 02 | Yaw - Abnormal Signal | 偏航信号Yaw异常 | Signal Fault | Level 1 | 点亮 | 1) In case that the yaw rate value is larger than 6deg/s during standstilland it is maintained for 2sec, the failure is detected. 2) When the difference between estimated value and measured value of sensor is larger than 7deg/s (this threshold value can be changed by vehicle dynamic state) over 1.5sec. 3) When the condition of △Yaw/10msec > 5deg/s occurs more than 250 times time within 5sec. 4) When the yaw rate valve is larger than 75deg/s, and continue for 5sec 5) After measured yaw rate signal changes over *threshold during one system cycle, failure is detected if the difference between referencesignal and measured yaw rate signal is larger than *threshold over 420msec. ※Threshold is changed by vehicle dynamic state -. Steady state: 4deg/s-. Unsteady state : 10deg/s 1) 如果在静止期间横摆角速度值大于6度/秒并且保持2秒，则检测到故障。 2) 当传感器的估计值与测量值之差大于7度/秒（该阈值可由车辆动态状态改变）超过1.5秒时。 3) 当“偏航/10毫秒>5度/秒”的条件在5秒内发生250次以上时。 4) 当横摆角速度值大于75度/秒时，继续5秒 5) 在一个系统周期内，测量的横摆角速度信号变化超过*阈值后，如果参考信号和测量的横摆角速度信号之间的差异大于*阈值超过420msec，则检测到故障 ※车辆动态改变阈值 -. 稳态: 4deg/s-. 失稳状态 : 10deg/s | Left/Right Curve (> 20kph)超过500ms | YRS ECU Defective | Check wire harness, connector. If these are normal, replace the ECU module. | 记录DTC 报警提醒驾驶员 | 0x01 | 不支持 | Y | YAW 传感器 | 2 | Level 3：保养时检查 | Signal Fault
63 | C006354 | 0x4063 | 54 | Yaw - Missing Calibration | 偏航Yaw传感器未标定 | Signal Fault | Level 1 | 点亮 | 1) In case that Cal flag received from sensor no cal continuously for more than 500ms. 1）传感器接收到的标定状态为未标定连续出现超过500ms。 ACU2_Sensorcalibration==0x0：No calibration(未标定) | sensor is normal state 传感器正常（当前循环可恢复） | 软件参数故障 | 重新标定传感器 |  | 0x01 | 不支持 | Y | YAW 传感器 | 1 | Level 2 | Signal Fault
64 | C005102 | 0x4051 | 02 | SAS Signal invalid | 转角传感器SAS信号错误 | Signal Fault | Level 1 | 点亮 | 1) In case that fail flag received from sensor occurred continuously for more than 500ms. 1）传感器接收到的故障标志连续出现超过500ms。 | sensor is normal state 传感器正常（当前循环可恢复） | SAS-Sensor Defective SAS-Sensor Harness Defective ECU device Defective 转角传感器故障 转角传感器线束故障 电子控制单元装置故障 | Check the received message from SAS. If there is no problem in status of receiving SAS message, replace the Steering Angle Sensor Module. | 记录DTC 报警提醒驾驶员 | 0x01 | 不支持 | Y | SAS转角传感器 | 2 | Level 3：保养时检查 | Signal Fault
65 | C060A2A | 0x460A | 2A | EPB Switch Stuck Error | EPB开关卡滞错误 | Signal Fault | Level 1 | 点亮 | A failure is detected if the switch is stuck in Apply / Release state for more than 90sec while the vehicle speed is below 4KPH. 当车速低于4公里/小时时，如果开关卡在拉起/释放状态超过90秒，则检测到故障。 | Return to normal Status(Neutral is entered for 2sec) 返回正常状态（进入空档2秒） | EPB Switch Defective Wire Defective EPB开关故障 电线有缺陷 | Check the connector of EPB Switch 检查EPB开关接头 | EPB开关处于未按下的状态 | 0x01 | 不支持 | Y | EPB开关 | 2 | Level 3：保养时检查 | Signal Fault
66 | C060929 | 0x4609 | 29 | EPB Switch Error | EPB开关故障 | Signal Fault | Level 1 | 点亮 | A failure is detected if the value determined by two channel is different for 200ms 两路开关信号校验不一致持续200毫秒，则检测到故障。 | Return to normal Status(Two conditions are equal for 2sec) 恢复正常状态（两个条件等于2秒） | EPB Switch Defective Wire Defective EPB开关故障 电线有缺陷 | Check the connector of EPB Switch 检查EPB开关接头 | EPB开关处于未按下的状态 | 0x01 | 不支持 | Y | EPB开关 | 2 | Level 3：保养时检查 | Signal Fault
67 | C00497B | 0x4049 | 7B | Brake Fluid Level Low | 制动液位过低 | System Fault | Level 5 | 点亮 | Brake Fluid Level lower than TBD for 600 s 持续低于最低液位10min | Brake Fluid Level bigger than TBD for 30 s 液位高于最低液位30s | 制动液位漏液 | 检查油壶以及添加制动液 | 记录DTC 报警提醒驾驶员 切机械备份 | 0x01 | 不支持 | Y | 油壶液位传感器 | 0 | Level 1：立即检查 | System Fault
68 | C004B01 | 0x404B | 01 | Brake Fluid Level Sensor/Switch Circuit/Open | 制动液位传感器故障 | Sensor Fault | Level 1 | 点亮 | ADC voltage is below xxx V more than 1000ms ADC 采样电压持续低于 阈值 1000ms | ADC采样电压在整车范围内，超过1000ms | 传感器故障 | 更换传感器 | 记录DTC 报警提醒驾驶员 | 0x01 | 不支持 | Y | 油壶液位传感器 | 2 | Level 3：保养时检查 | Sensor Fault
69 | C05CC01 | 0x45CC | 01 | Brake Pedal Position Sensor "Circuit A" | 位移传感器A路故障 | Sensor Fault | Level 1 | 点亮 | 参考芯片手册13.5.4 PWM诊断。 Any of the condition is fulfilled 超过300毫秒 1） DC_FAULT ==1 2） WEAKMAGTHRESH==1 3） DC_FIELDTOOLOW==1 4） DC_WEAK==1 | 芯片解析PWM无故障超过300毫秒 | 传感器故障 | 更换总成 | 记录DTC 报警提醒驾驶员 | 0x01 | 不支持 | Y | 位移传感器 stroke sensor | 2 | Level 3：保养时检查 | Sensor Fault
70 | C053D01 | 0x453D | 01 | Brake Pedal Position "A" Range/Performance | 位移传感器A路信号超范围 | Sensor Fault | Level 1 | 点亮 | 传感器信号值信号解析物理值超过定义的最大量程(e.g 25mm)，超过300毫秒 | 传感器信号值在正常范围内超过300毫秒 | 传感器故障 | 更换总成 | 记录DTC 报警提醒驾驶员 | 0x01 | 不支持 | Y | 位移传感器 stroke sensor | 2 | Level 3：保养时检查 | Sensor Fault
71 | C05CD01 | 0x45CD | 01 | Brake Pedal Position Sensor "Circuit B" | 位移传感器B路故障 | Sensor Fault | Level 1 | 点亮 | Extra Error Flag（0x800）==1&SENT_DIAG_STRICT = =1. 注：参考芯片手册11.1.8. Serial Message Error Code。 | 芯片解析SENT无故障 | 传感器故障 | 更换总成 | 记录DTC 报警提醒驾驶员 | 0x01 | 不支持 | Y | 位移传感器 stroke sensor | 2 | Level 3：保养时检查 | Sensor Fault
72 | C054101 | 0x4541 | 01 | Brake Pedal Position"B" Range/Performance | 位移传感器B路信号超范围 | Sensor Fault | Level 1 | 点亮 | 传感器信号值信号解析物理值超过定义的最大量程(e.g 25mm)超过300毫秒 | 传感器信号值在正常范围内超过300毫秒 | 传感器故障 | 更换总成 | 记录DTC 报警提醒驾驶员 | 0x01 | 不支持 | Y | 位移传感器 stroke sensor | 2 | Level 3：保养时检查 | Sensor Fault
73 | C05D029 | 0x45D0 | 29 | Brake Booster Travel Sensor(PTS) Correlation | 位移传感器双路校验故障 | Sensor Fault | Level 5 | 点亮 | 传感器物理值CH1与CH2值之差大于10%（相比满量程）超过300毫秒 | 传感器物理值CH1与CH2值之差小于10%（相比满量程）超过300毫秒 | 传感器故障 | 更换总成 | 记录DTC 报警提醒驾驶员 切机械备份 | 0x01 | 不支持 | Y | 位移传感器 stroke sensor | 0 | Level 1：立即检查 | Sensor Fault
74 | C05D454 | 0x45D4 | 54 | Brake Pedal Position Sensor "A" Not Learned | 位移传感器未标零 | Sensor Fault | Level 5 | 点亮 | 控制器内位移传感器自学习值状态为0，未被改写 | 控制器内位移传感器自学习值已更新为1 | 传感器故障 | 更换总成 | 记录DTC 报警提醒驾驶员 切机械备份 | 0x01 | 不支持 | Y | 位移传感器 stroke sensor | 0 | Level 1：立即检查 | Sensor Fault
75 | C05D455 | 0x45D4 | 55 | Brake Pedal Position Sensor "A" zero out of range | 位移传感器零位超范围 | Sensor Fault | Level 5 | 点亮 | 传感器0位值超出正常范围(-0.5,0.5)超过300毫秒 | 传感器0位值在正常范围(-0.5,0.5)超过300毫秒 | 传感器故障 | 更换总成 | 记录DTC 报警提醒驾驶员 切机械备份 | 0x01 | 不支持 | Y | 位移传感器 stroke sensor | 0 | Level 1：立即检查 | Sensor Fault
76 | C061999 | 0x4619 | 99 | Brake Pedal Position Sensor “A” Offset Exceeded Learning Limit | 位移传感器自学习值超范围 | Sensor Fault | Level 5 | 点亮 | 控制器内位移传感器自学习值超出正常范围超过300毫秒 | 控制器内位移传感器自学习值超出正常范围超过300毫秒 | 传感器故障 | 更换总成 | 记录DTC 报警提醒驾驶员 切机械备份 | 0x01 | 不支持 | Y | 位移传感器 stroke sensor | 0 | Level 1：立即检查 | Sensor Fault
77 | C007529 | 0x4075 | 29 | Pedal sensor abnormal signal | 位移传感器信号异常 | Sensor Fault | Level 5 | 点亮 | 以下任一情况满足 1) 踏板信号增加或减少的方向与前一个周期不同，持续发生15次以上 2) 踏板信号在100毫秒内变化+10毫米或-10毫米超过6次。 。 | 踏板信号无异常波动，超过300毫秒 | Defective sensor signal 传感器信号故障 | Check Pedal Sensor 检查踏板传感器 | 记录DTC 报警提醒驾驶员 切机械备份 | 0x01 | 不支持 | Y | 位移传感器 stroke sensor | 0 | Level 1：立即检查 | Sensor Fault
78 | C007509 | 0x4075 | 09 | Pedal sensor Chips fault | 位移传感器芯片故障 | Sensor Fault | Level 5 | 点亮 | 1） µC-Errors, RAM, ROM 2）loss of magnetic field 硬件自诊断故障 超过300毫秒 | 硬件自诊断无故障 超过300毫秒 | 传感器故障 | 更换总成 | 记录DTC 报警提醒驾驶员 切机械备份 | 0x01 | 不支持 | Y | 位移传感器 stroke sensor | 0 | Level 1：立即检查 | Sensor Fault
79 | C00754B | 0x4075 | 4B | Pedal sensor chip Over/Under Temperature | 位移传感器芯片温度故障 | Sensor Fault | Level 5 | 点亮 | physical temperature of the die>DIAG_TEMP_THR_HIGH（199℃） physical temperature of the die<DIAG_TEMP_THR_LOW（-57℃） 踏板行程传感器芯片温度大于阈值或小于特定阈值,超过300毫秒 | 踏板行程传感器芯片温度在正常范围内超过300毫秒 | 传感器故障 | 更换总成 | 记录DTC 报警提醒驾驶员 切机械备份 | 0x01 | 不支持 | Y | 位移传感器 stroke sensor | 0 | Level 1：立即检查 | Sensor Fault
80 | C004409 | 0x4044 | 09 | Master Cylinder Pressure Sensor - P1 Fault | 主缸压力传感器-P1路故障 | Sensor Fault | Level 1 | 点亮 | 1) 如果检测到内部故障超过300毫秒，则检测到故障。 2）如果P1压力信号超出正常范围超过300毫秒，则检测到故障。 ADC1>96% Vpwr 或ADC1<4% Vpwr | 传感器信号正常，且无上述故障超过300毫秒 | 1) Sensor open, short to BAT/GND 2) Defective sensor 1）传感器开路，对BAT/GND短路 2）传感器故障 | Replace the ECU module or HCU 更换电子控制单元模块或HCU | 记录DTC 报警提醒驾驶员 | 0x01 | 不支持 | Y | 主缸压力传感器 | 2 | Level 3：保养时检查 | Sensor Fault
81 | C004509 | 0x4045 | 09 | Master Cylinder Pressure Sensor - P2 Fault | 主缸压力传感器-P2路故障 | Sensor Fault | Level 1 | 点亮 | 1) 如果检测到内部故障超过300毫秒，则检测到故障。 2）如果P2压力信号超出正常范围超过300毫秒，则检测到故障。 ADC2>96% Vpwr 或ADC2<4% Vpwr | 传感器信号正常，且无上述故障超过300毫秒 | 1) Sensor open, short to BAT/GND 2) Defective sensor 1）传感器开路，对BAT/GND短路 2）传感器故障 | Replace the ECU module or HCU 更换电子控制单元模块或HCU | 记录DTC 报警提醒驾驶员 | 0x01 | 不支持 | Y | 主缸压力传感器 | 2 | Level 3：保养时检查 | Sensor Fault
82 | C004629 | 0x4046 | 29 | Master Cylinder Pressure Sensor - Correlation | 主缸压力传感器信号校验故障 | Sensor Fault | Level 5 | 点亮 | A failure is detected if the difference of P1 and P2 Sent data is over than 7%(230) for mre than 300ms. 如果P1和P2发送数据的差异超过7%（230）超过300毫秒，则检测到故障 诊断需增加使能条件：温度和压力数据切换 | 传感器信号正常，且无上述故障超过300毫秒 | 1) Sensor open, short to BAT/GND 2) Defective sensor 1）传感器开路，对BAT/GND短路 2）传感器故障 | Replace the ECU module or HCU 更换电子控制单元模块或HCU | 记录DTC 报警提醒驾驶员 切机械备份 | 0x01 | 不支持 | Y | 主缸压力传感器 | 0 | Level 1：立即检查 | Sensor Fault
83 | C053D29 | 0x453D | 1900-01-28 | Master Cylinder Pressure Sensor - Abnormal Fault | 主缸压力传感器-异常故障 | Sensor Fault | Level 5 | 点亮 | 1. A failure is detected if more than 25 times of noise is detected during no control state. * Noise: Change of 主缸压力信号MCP over than 15mm per a monitoring cycle (10ms). 2. A failure is detected If MCP signal is not changed during 3 times of driving more than 40kph and stop. 3. A failure is detected If MCP signal is higher than 10bar during 3 times of driving more than 40kph and stop. 1. 如果在无控制状态下检测到超过25倍的噪声，则检测到故障 * Noise: 每监测周期主缸压力信号MCP变化大于15mm（10ms）. 2. 如果在行驶超过40公里/小时的5次过程中主缸压力信号MCP信号没有改变，则检测到故障并停止. 3. 如果在行驶超过40公里/小时的5次过程中主缸压力信号MCP信号高于10bar并停止，则检测到故障。 | 1) IGN OFF/ON 2,3,4) After IGN OFF/ON, Brake Pressed (>1.0sec) and Brake Released | Defective sensor 传感器故障 | Replace the ECU module or HCU 更换电子控制单元模块或HCU | 记录DTC 报警提醒驾驶员 切机械备份 | 0x01 | 不支持 | Y | 主缸压力传感器 | 0 | Level 1：立即检查 | Sensor Fault
84 | C056054 | 0x4560 | 1900-02-22 | Master Cylinder Pressure Sensor is not calibrated. | 主缸压力传感器 0位未标定 | Sensor Fault | Level 5 | 点亮 | 1.The fault shall be set in case that calibration data could not be written to the EEPROM. 2. The fault shall be set in case calibration fails. 3.This failure occurs when Sensor calibration status from EEPROM is not read successfully 4. Fault can be set when calibration data in EEPROM is corrupted. 1、传感器未进行标定； 2、传感器标定失败； 3、传感器标定状态数据读取失败； 4、传感器标定状态数据损坏； | calibration data in Normal 标定状态正常 | 软件参数故障 | 重新标定传感器 | 记录DTC 报警提醒驾驶员 切机械备份 | 0x01 | 不支持 | Y | 主缸压力传感器 | 0 | Level 1：立即检查 | Sensor Fault
85 | C056002 | 0x4560 | 02 | Master Cylinder Pressure Sensor is zero out of range | 主缸压力传感器 0位超范围 | Sensor Fault | Level 5 | 点亮 | 车辆下电时 制动踏板行程无故障且行程未<1mm时，读取0位时的压力值，超出正常范围（<3bar），超过300毫秒 | 0位值在合理的范围内。超过300毫秒 | Defective sensor 传感器故障 | Replace the ECU module or HCU 更换电子控制单元模块或HCU | 记录DTC 报警提醒驾驶员 切机械备份 | 0x01 | 不支持 | Y | 主缸压力传感器 | 0 | Level 1：立即检查 | Sensor Fault
86 | C141099 | 0x5410 | 99 | Master Cylinder Pressure Sensor Offset | 主缸压力传感器自学习偏差过大 | Sensor Fault | Level 5 | 点亮 | Master Cylinder Pressure Sensor Offset>12 bar 缸压传感器自学习偏差值大于12 bar超过300毫秒 | Master Cylinder Pressure Sensor Offset<12 bar 缸压传感器自学习偏差值小于12 bar超过300毫秒 | Defective sensor 传感器故障 | Replace the ECU module or HCU 更换电子控制单元模块或HCU | 记录DTC 报警提醒驾驶员 切机械备份 | 0x01 | 不支持 | Y | 主缸压力传感器 | 0 | Level 1：立即检查 | Sensor Fault
87 | C053D4B | 0x453D | 4B | Master Cylinder Pressure Sensor Over Temperature | 主缸液压力传感器过温 | Sensor Fault | Level 5 | 点亮 | physical temperature of the die>DIAG_TEMP_THR_HIGH physical temperature of the die<DIAG_TEMP_THR_LOW 液压力传感器温度大于阈值或小于特定阈值超过300毫秒 | 液压力传感器温度在合理的范围内超过300毫秒 | 传感器故障 | 更换总成 | 记录DTC 报警提醒驾驶员 切机械备份 | 0x01 | 不支持 | Y | 位移传感器 stroke sensor | 0 | Level 1：立即检查 | Sensor Fault
88 | C141100 | 0x5411 | 00 | Booster Travel Sensor(PTS) and Master Cylinder Pressure Sensor Correlation -postive offset | 踏板行程与主缸压力校验偏大故障（硬踏板） | System Fault | Level 5 | 点亮 | 当满足同时满足以下三个条件时，持续 400ms报PV过大故障 1） No Pedal sensor &MCP sensor Fault 2）主缸压力大于10bar 行程小于20mm 3） 实际主缸压力对应的理论行程大于实际行程且偏差大于10mm{tbd} | 实际主缸压力与基于行程计算出理论值偏差在合理范围内 | 总成故障 | 刷新软件或更换总成 | 记录DTC 报警提醒驾驶员 切机械备份 | 0x01 | 不支持 | Y | 主缸系统故障 | 0 | Level 1：立即检查 | System Fault
89 | C141200 | 0x5412 | 00 | Booster Travel Sensor(PTS) and Master Cylinder Pressure Sensor Correlation -negative offset | 踏板行程与主缸压力校验偏小故障（软踏板） | System Fault | Level 2 | 点亮 | 当满足同时满足以下三个条件时，持续400ms 报PV过小故障 1） No Pedal sensor &MCP sensor Fault 2） 行程大于5mm 3） 实际主缸压力对应的理论行程小于实际行程且偏差大于10mm{tbd} | 实际主缸压力与基于行程计算出理论值偏差在合理范围内 | 总成故障 | 刷新软件或更换总成 | 记录DTC 踏板感降级 报警提醒驾驶员 限制使用10个驾驶循环后，进入机械备份 | 0x01 | 不支持 | Y | 主缸系统故障 | 2 | Level 3：保养时检查 | System Fault
90 | C057309 | 0x4573 | 09 | Cylibder Pressure Sensor - P1 Fault | 建压缸压力传感器-P1故障 | Sensor Fault | Level 2 | 点亮 | 1) A failure is detected if the internal fault is detected for more than 300ms. 2) A failure is detected if P1 pressure signal is out of normal range for more than 300ms. 1）如果检测到内部故障超过300毫秒，则检测到故障。 2） 如果P1压力信号超出正常范围超过300毫秒，则检测到故障。 ADC1>96% Vpwr 或ADC1<4% Vpwr | 传感器信号正常，且无上述故障超过300毫秒 | 1) Sensor open, short to BAT/GND 2) Defective sensor 1）传感器开路，对BAT/GND短路 2）传感器故障 | Replace the ECU module or HCU 更换电子控制单元模块或HCU | 记录DTC 报警提醒驾驶员 | 0x01 | 不支持 | Y | 建压缸压力传感器 | 2 | Level 3：保养时检查 | Sensor Fault
91 | C057709 | 0x4577 | 09 | Cylibder Pressure Sensor - P2 Fault | 建压缸压力传感器-P2故障 | Sensor Fault | Level 2 | 点亮 | 1) A failure is detected if the internal fault is detected for more than 300ms. 2) A failure is detected if P2 pressure signal is out of normal range for more than 300ms. 1）如果检测到内部故障超过300毫秒，则检测到故障。 2） 如果P2压力信号超出正常范围超过300毫秒，则检测到故障。 ADC2>96% Vpwr 或ADC2<4% Vpwr | 传感器信号正常，且无上述故障超过300毫秒 | 1) Sensor open, short to BAT/GND 2) Defective sensor 1）传感器开路，对BAT/GND短路 2）传感器故障 | Replace the ECU module or HCU 更换电子控制单元模块或HCU | 记录DTC 报警提醒驾驶员 | 0x01 | 不支持 | Y | 建压缸压力传感器 | 2 | Level 3：保养时检查 | Sensor Fault
92 | C057429 | 0x4574 | 29 | Cylibder Pressure Senso- Correlation | 建压缸压力传感器信号校验故障 | Sensor Fault | Level 2 | 点亮 | A failure is detected if the difference of P1 and P2 Sent data is over than 7%(230) for mre than 300ms. 5) 如果P1和P2发送数据的差异超过7%（230）超过300毫秒，则检测到故障 | 传感器信号正常，且无上述故障超过300毫秒 | 1) Sensor open, short to BAT/GND 2) Defective sensor 1）传感器开路，对BAT/GND短路 2）传感器故障 | Replace the ECU module or HCU 更换电子控制单元模块或HCU | 记录DTC 使用电机位移开环控制 报警提醒驾驶员 限制使用10个驾驶循环后，进入机械备份 | 0x01 | 不支持 | Y | 建压缸压力传感器 | 1 | Level 2：下次停机检查 | Sensor Fault
93 | C057427 | 0x4574 | 27 | Cylibder Pressure Sensor - Abnormal Fault | 建压缸压力传感器-异常故障 | Sensor Fault | Level 2 | 点亮 | 1. A failure is detected if more than 25 times of noise is detected during no control state. * Noise: Change of WLP over than 15bar per a monitoring cycle (10ms). 1. 如果在无控制状态下检测到超过25倍的噪声，则检测到故障 * Noise: 每监测周期压力变化大于TBD（10ms）. | 传感器信号正常，且无上述故障超过300毫秒 | Defective sensor 传感器故障 | Replace the ECU module or HCU 更换电子控制单元模块或HCU | 记录DTC 使用电机位移开环控制 报警提醒驾驶员 限制使用10个驾驶循环后，进入机械备份 | 0x01 | 不支持 | Y | 建压缸压力传感器 | 1 | Level 2：下次停机检查 | Sensor Fault
94 | C059C54 | 0x459C | 54 | Cylibder Pressure Sensor is not calibrated. | 建压缸压力传感器 未标定 | Sensor Fault | Level 2 | 点亮 | 1.The fault shall be set in case that calibration data could not be written to the EEPROM. 2. The fault shall be set in case calibration fails. 3.This failure occurs when Sensor calibration status from EEPROM is not read successfully 4. Fault can be set when calibration data in EEPROM is corrupted. 1、传感器未进行标定； 2、传感器标定失败； 3、传感器标定状态数据读取失败； 4、传感器标定状态数据损坏； | calibration data in Normal 标定状态正常 | 软件参数故障 | 重新标定传感器 | 记录DTC 使用电机位移开环控制 报警提醒驾驶员 限制使用10个驾驶循环后，进入机械备份 | 0x01 | 不支持 | Y | 建压缸压力传感器 | 1 | Level 2：下次停机检查 | Sensor Fault
95 | C059C02 | 0x459C | 02 | Cylinder Pressure Sensor is zero out of range | 建压缸压力传感器 0位超范围 | Sensor Fault | Level 2 | 点亮 | 车辆下电时 制动踏板行程无故障且行程未<1mm时，读取0位时的压力值，超出正常范围（大于3bar）超过300毫秒 | 0位值在合理的范围内，超过300毫秒 | Defective sensor 传感器故障 | Replace the ECU module or HCU 更换电子控制单元模块或HCU | 记录DTC 使用电机位移开环控制 报警提醒驾驶员 限制使用10个驾驶循环后，进入机械备份 | 0x01 | 不支持 | Y | 建压缸压力传感器 | 1 | Level 2：下次停机检查 | Sensor Fault
96 | C141500 | 0x5415 | 00 | Cylibder Pressure Sensor Offset | 建压缸压力传感器自学习偏差过大 | Sensor Fault | Level 2 | 点亮 | 建压缸Cylinder Pressure Sensor Offset>12 bar 建压缸压力传感器自学习偏差值大于12 bar超过300毫秒 | Master Cylinder Pressure Sensor Offset<12 bar 缸压传感器自学习偏差值小于12 bar 超过300毫秒 | Defective sensor 传感器故障 | Replace the ECU module or HCU 更换电子控制单元模块或HCU | 记录DTC 使用电机位移开环控制 报警提醒驾驶员 限制使用10个驾驶循环后，进入机械备份 | 0x01 | 不支持 | Y | 建压缸压力传感器 | 1 | Level 2：下次停机检查 | Sensor Fault
97 | C053D00 | 0x453D | 00 | Cylibder Pressure Sensor- Correlation | 建压缸压力传感器信号校验故障 | Sensor Fault | Level 2 | 点亮 | A failure is detected if the difference of MCP and PSU Pressure is over than xxx Bar for mre than 300ms. 下电自检过程中 主缸和建压缸相通时，压力传感器偏差大于xxx bar 则判定存在压力传感器校验故障超过300毫秒 （前提是无主缸压力传感器和建压缸压力传感器无故障） | 下电自检过程中 主缸和建压缸相通时，压力传感器偏差小于故障阈值 超过300毫秒 | Defective sensor 传感器故障 | 检查两路液压力传感器 | 记录DTC 报警提醒驾驶员 | 0x01 | 不支持 | Y | 建压缸压力传感器 | 2 | Level 3：保养时检查 | Sensor Fault
98 | C05744B | 0x4574 | 4B | Cylibder Pressure Sensor- Over Temperature | 建压缸压力传感器过温 | Sensor Fault | Level 2 | 点亮 | physical temperature of the die>DIAG_TEMP_THR_HIGH physical temperature of the die<DIAG_TEMP_THR_LOW 液压力传感器温度大于阈值或小于特定阈值超过300毫秒 | 液压力传感器温度在合理的范围内，超过300毫秒 | 传感器故障 | 更换总成 | 记录DTC 报警提醒驾驶员 | 0x01 | 不支持 | Y | 建压缸压力传感器 | 2 | Level 3：保养时检查 | Sensor Fault
99 | C145185 | 0x5451 | 1900-03-25 | PSU Pressure Sensor Correlation -postive offset | 建压缸传感器PV 过大故障 | System Fault | Level 5 | 点亮 | 当满足同时满足以下二个条件时，报PV过大故障超过400毫秒 1）No P sensor fault & No motor position sensorFault 2）轮控功能不使能 3）当达到目标建压压力时，基于电机推杆计算的实际行程小于理论行程，且偏差大于10mm（tbd） | 当达到目标建压压力时，基于电机推杆计算的实际行程与理论行程对比，且偏差小于3mm。超过400毫秒 | 总成故障 | 刷新软件或更换总成 | 记录DTC 报警提醒驾驶员 切机械备份 | 0x01 | 不支持 | Y | 建压缸PV故障 | 0 | Level 1：立即检查 | System Fault
100 | C145284 | 0x5452 | 84 | PSU Pressure Sensor Correlation -negative offset | 建压缸传感器PV 过小故障 | System Fault | Level 5 | 点亮 | 1）No P sensor fault & No motor position sensorFault 2）当达到目标建压压力时，基于电机推杆计算的实际行程大于理论行程，且偏差大于8.5mm。超过400毫秒 | 当达到目标建压压力时，基于电机推杆计算的实际行程与理论行程对比，且偏差小于3mm。超过400毫秒 | 总成故障 | 刷新软件或更换总成 | 记录DTC 报警提醒驾驶员 切机械备份 | 0x01 | 不支持 | Y | 建压缸PV故障 | 0 | Level 1：立即检查 | System Fault
101 | C002192 | 0x4021 | 1900-04-01 | Brake System Pressure lower than expected | 建压大于期望目标（30bar） | System Fault | Level 5 | 点亮 | 建压缸实际压力大于目标制动压力，且偏差超过30 bar超过300毫秒 | 建压缸实际压力与目标制动压力，且偏差小于故障阈值 超过300毫秒 | 总成故障 | 刷新软件或更换总成 | 记录DTC 报警提醒驾驶员 切机械备份 | 0x01 | 不支持 | Y | 建压系统 | 0 | Level 1：立即检查 | System Fault
102 | C002194 | 0x4021 | 1900-04-03 | Brake System Pressure Higher than expected | 建压小于期望目标（30bar） | System Fault | Level 5 | 点亮 | 建压缸实际压力小于目标制动压力，且偏差超过30 bar超过300毫秒 | 建压缸实际压力与目标制动压力，且偏差小于故障阈值 超过300毫秒 | 总成故障 | 刷新软件或更换总成 | 记录DTC 报警提醒驾驶员 切机械备份 | 0x01 | 不支持 | Y | 建压系统 | 0 | Level 1：立即检查 | System Fault
103 | C145300 | 0x5453 | 00 | Brake System Pressure Slow Response | 建压缸压力释放超时 | System Fault | Level 5 | 点亮 | 建压缸压力释放过慢，经过泄压策略后，经过400ms 时间 压力仍无法达到目标值 | 建压缸压力正常释放 | 总成故障 | 刷新软件或更换总成 | 记录DTC 报警提醒驾驶员 切机械备份 | 0x01 | 不支持 | Y | 建压系统 | 0 | Level 1：立即检查 | System Fault
104 | C055E96 | 0x455E | 1900-04-05 | Brake Hydraulic Circuit "A" Leak | 回路1泄露故障 | System Fault | Level 6 | 点亮 | 回路1出现泄露故障 | 下一循环，回路1无泄露 | 轮端管路泄露或总成内部泄露 | 检查液压回路或刷新软件或更换总成 | 记录DTC 报警提醒驾驶员 关闭泄露回路 | 0x01 | 不支持 | Y | C055E96 | 0 | Level 1：立即检查 | System Fault
105 | C055D96 | 0x455D | 1900-04-05 | Brake Hydraulic Circuit "B" Leak | 回路2泄露故障 | System Fault | Level 6 | 点亮 | 回路2出现泄露故障 | 下一循环，回路2无泄露 | 轮端管路泄露或总成内部泄露 | 检查液压回路或刷新软件或更换总成 | 记录DTC 报警提醒驾驶员 关闭泄露回路 | 0x01 | 不支持 | Y | C055D96 | 0 | Level 1：立即检查 | System Fault
106 | C144001 | 0x5440 | 01 | Brake Booster Motor "A" Position Sensor Circuit Low | 电机位置传感器A路电路故障 | Motor Fault | Level 1 | 点亮 | 两路AD 采样Sin or Cos，检测到内部电路故障（开路、短路）超过300毫秒 | 电机芯片自检，寄存器无故障 | Defective sensor 传感器故障 | Replace the ECU module or HCU 更换电子控制单元模块或HCU | 记录DTC 报警提醒驾驶员 | 0x01 | 不支持 | Y | 电机位置传感器 | 2 | Level 3：保养时检查 | Motor Fault
107 | C144101 | 0x5441 | 01 | Brake Booster Motor "B" Position Sensor Circuit Low | 电机位置传感器B路电路故障 | Motor Fault | Level 1 | 点亮 | 两路AD 采样Sin or Cos，检测到内部电路故障（开路、短路）超过300毫秒 | 电机芯片自检，寄存器无故障 | Defective sensor 传感器故障 | Replace the ECU module or HCU 更换电子控制单元模块或HCU | 记录DTC 报警提醒驾驶员 | 0x01 | 不支持 | Y | 电机位置传感器 | 2 | Level 3：保养时检查 | Motor Fault
108 | C144201 | 0x5442 | 01 | Brake Booster Motor "A" Position Sensor Circuit Range/Performance | 电机位置传感器A路信号故障 | Motor Fault | Level 1 | 点亮 | sin与COS 平方和不等于1超过300毫秒 | sin与COS 平方和等于1超过300毫秒 | Defective sensor 传感器故障 | Replace the ECU module or HCU 更换电子控制单元模块或HCU | 记录DTC 报警提醒驾驶员 | 0x01 | 不支持 | Y | 电机位置传感器 | 2 | Level 3：保养时检查 | Motor Fault
109 | C144301 | 0x5443 | 01 | Brake Booster Motor "B" Position Sensor Circuit Range/Performance | 电机位置传感器B路信号故障 | Motor Fault | Level 1 | 点亮 | sin与COS 平方和不等于1超过300毫秒 | sin与COS 平方和等于1超过300毫秒 | Defective sensor 传感器故障 | Replace the ECU module or HCU 更换电子控制单元模块或HCU | 记录DTC 报警提醒驾驶员 | 0x01 | 不支持 | Y | 电机位置传感器 | 2 | Level 3：保养时检查 | Motor Fault
110 | C144401 | 0x5444 | 01 | Brake Booster Motor "B" Position Sensor Circuit Range/Performance | 电机位置信号跳变 | Motor Fault | Level 5 | 点亮 | 传感器的计算值和模型的预测值比较，超过阈值超过300毫秒 | 传感器的计算值和算法计算的预测值差值小于Tbd超过300毫秒 | Defective sensor 传感器故障 | Replace the ECU module or HCU 更换电子控制单元模块或HCU | 记录DTC 报警提醒驾驶员 切机械备份 | 0x01 | 不支持 | Y | 电机位置传感器 | 0 | Level 1：立即检查 | Motor Fault
111 | C058A29 | 0x458A | 29 | Brake Booster Motor "A" Position validity | 电机位置传感器位置有效性 | Motor Fault | Level 5 | 点亮 | 两路电机位置传感器信号校验不一致超过300毫秒 | 电机芯片自检，寄存器无故障超过300毫秒 | Defective sensor 传感器故障 | Replace the ECU module or HCU 更换电子控制单元模块或HCU | 记录DTC 报警提醒驾驶员 切机械备份 | 0x01 | 不支持 | Y | 电机位置传感器 | 0 | Level 1：立即检查 | Motor Fault
112 | C004C54 | 0x404C | 54 | Brake Booster Motor "A" Position Sensor no calibration | 电机零位未标定故障 | Motor Fault | Level 5 | 点亮 | 1.The fault shall be set in case that calibration data could not be written to the EEPROM. 2. The fault shall be set in case calibration fails. 3.This failure occurs when Sensor calibration status from EEPROM is not read successfully 4. Fault can be set when calibration data in EEPROM is corrupted. 1、传感器未进行标定； 2、传感器标定失败； 3、传感器标定状态数据读取失败； 4、传感器标定状态数据损坏； | 电机芯片自检，寄存器无故障，超过100毫秒 | 软件参数故障 | 重新标定传感器 | 记录DTC 报警提醒驾驶员 切机械备份 | 0x01 | 不支持 | Y | 电机位置传感器 | 0 | Level 1：立即检查 | Motor Fault
113 | C004C99 | 0x404C | 1900-04-08 | Brake Booster Motor "A" Position Sensor Exceeded Learning Limit | 位置传感器偏置超限 | Motor Fault | Level 5 | 点亮 | 角度传感器的偏置幅值和e2rom中存储值偏差超过100AD值，持续100ms | 角度传感器的偏置幅值和e2rom中存储值偏差超过小于故障阈值 ，持续5ms | 软件参数故障 | 重新标定传感器 | 记录DTC 报警提醒驾驶员 切机械备份 | 0x01 | 不支持 | Y | 电机位置传感器 | 0 | Level 1：立即检查 | Motor Fault
114 | C144500 | 0x5445 | 00 | Brake Booster Motor undervoltage (VB, VCC, VCC_OP) | 制动助力电机驱动芯片内部过压 | Motor Fault | Level 5 | 点亮 | 电机芯片自检，检测到内部故障超过100毫秒 High voltage detection (VB, VCC, VCC_OP), | 电机芯片自检，寄存器无故障，超过100毫秒 | 控制内部故障 | 更换控制器 | 记录DTC 报警提醒驾驶员 切机械备份 | 0x01 | 不支持 | Y | 制动助力电机 | 0 | Level 1：立即检查 | Motor Fault
115 | C144600 | 0x5446 | 00 | Brake Booster Motor overvoltage (VCPH, VCC, VCC_OP, | 制动助力电机驱动芯片内部欠压 | Motor Fault | Level 5 | 点亮 | 电机芯片自检，检测到内部故障超过100毫秒 Low voltage detection (VB, VCC, VCC_OP), | 电机芯片自检，寄存器无故障，超过100毫秒 | 控制内部故障 | 更换控制器 | 记录DTC 报警提醒驾驶员 切机械备份 | 0x01 | 不支持 | Y | 制动助力电机 | 0 | Level 1：立即检查 | Motor Fault
116 | C05C296 | 0x45C2 | 96 | Brake Booster Motor Overtemperature | 制动助力电机驱动芯片内部过温 | Motor Fault | Level 5 | 点亮 | 电机芯片自检，检测到内部故障超过100毫秒 | 电机芯片自检，寄存器无故障，超过100毫秒 | 控制内部故障 | 更换控制器 | 记录DTC 报警提醒驾驶员 切机械备份 | 0x01 | 不支持 | Y | 制动助力电机 | 0 | Level 1：立即检查 | Motor Fault
117 | C144700 | 0x5447 | 00 | Brake Booster Motor drive MOSFET VGS/ VDS), | 制动助力电机驱动芯片故障 | Motor Fault | Level 5 | 点亮 | 电机芯片自检，检测到内部故障超过100毫秒 MOSFET fault | 电机芯片自检，寄存器无故障，超过100毫秒 | 控制内部故障 | 更换控制器 | 记录DTC 报警提醒驾驶员 切机械备份 | 0x01 | 不支持 | Y | 制动助力电机 | 0 | Level 1：立即检查 | Motor Fault
118 | C144800 | 0x5448 | 00 | Brake Booster Motor drive Bist Fault | 制动助力电机芯片自检 | Motor Fault | Level 5 | 点亮 | 电机芯片自检，检测到内部故障超过100毫秒 ABIST/LBIST failed | 电机芯片自检，寄存器无故障，超过100毫秒 | 控制内部故障 | 更换控制器 | 记录DTC 报警提醒驾驶员 切机械备份 | 0x01 | 不支持 | Y | 制动助力电机 | 0 | Level 1：立即检查 | Motor Fault
119 | C144900 | 0x5449 | 00 | Brake Booster Motor Fault | 制动助力电机自检 | Motor Fault | Level 5 | 点亮 | 电机自检，驱动芯片监测到电机内部故障超过300毫秒 | 电机芯片自检，寄存器无故障，超过100毫秒 | 控制内部故障 | 更换控制器 | 记录DTC 报警提醒驾驶员 切机械备份 | 0x01 | 不支持 | Y | 制动助力电机 | 0 | Level 1：立即检查 | Motor Fault
120 | C058796 | 0x4587 | 96 | Brake Booster Motor impedance Fault | 电机电机阻抗故障（过大/过小） | Motor Fault | Level 5 | 点亮 | 上电自检时，电机阻抗大于 tbd 或小于tbd | 电机阻抗在合理范围内满足0.2s后故障消失 | 电机故障 | 更换总成 | 记录DTC 报警提醒驾驶员 切机械备份 | 0x01 | 不支持 | Y | 制动助力电机 | 0 | Level 1：立即检查 | Motor Fault
121 | C144A00 | 0x544A | 00 | Brake Booster Motor Open load | 电机负载开路故障 | Motor Fault | Level 5 | 点亮 | 供电电压>7.5v,转速<150rpm,相电压>5v,电流<10A且时间超过1s | 条件不满足0.2s后故障消失 | 电机故障 | 更换总成 | 记录DTC 报警提醒驾驶员 切机械备份 | 0x01 | 不支持 | Y | 制动助力电机 | 0 | Level 1：立即检查 | Motor Fault
122 | C144B00 | 0x544B | 00 | Brake Booster Motor overspeed | 电机超速故障 | Motor Fault | Level 5 | 点亮 | 电机转速超过8000rpm，持续1s后报出； | 下个驾驶员循环，无故障才可以恢复 | 电机故障 | 更换总成 | 记录DTC 报警提醒驾驶员 切机械备份 | 0x01 | 不支持 | Y | 制动助力电机 | 0 | Level 1：立即检查 | Motor Fault
123 | C144C00 | 0x544C | 00 | Brake Booster Motor Three-Phase Overtemperature | 三相桥过温一级故障 | Motor Fault | Level 5 | 点亮 | 检测到三相桥温度超过125°C故障超过300毫秒 | 三相桥温度低于故障阈值超过300毫秒 | 电机故障 | 更换总成 | 记录DTC 报警提醒驾驶员 切机械备份 | 0x01 | 不支持 | Y | 制动助力电机 | 0 | Level 1：立即检查 | Motor Fault
124 | C144D00 | 0x544D | 00 | Brake Booster Motor Three-Phase Overtemperature | 三相桥过温二级故障 | Motor Fault | Level 3 | 点亮 | 检测到三相桥温度超过105°C故障超过1000毫秒 | 三相桥温度低于故障阈值超过1000毫秒 | 电机故障 | 更换总成 | 记录DTC 报警提醒驾驶员 降功率输出 | 0x01 | 不支持 | Y | 制动助力电机 | 1 | Level 2：下次停机检查 | Motor Fault
125 | C144E00 | 0x544E | 00 | Brake Booster Motor Three-Phase current circuit Fault | 电机传感器电路故障 | Motor Fault | Level 5 | 点亮 | 相电流ADC采样值高于4000或低于96 超过300毫秒 | 相电流采样值处于合理值范围（96-4000）超过300毫秒 | 电机故障 | 更换总成 | 记录DTC 报警提醒驾驶员 切机械备份 | 0x01 | 不支持 | Y | 制动助力电机 | 0 | Level 1：立即检查 | Motor Fault
126 | C059000 | 0x4590 | 00 | Brake Booster Motor Three-Phase over current Fault | 电机过流故障 | Motor Fault | Level 5 | 点亮 | 最大相电流超过110A时持续200ms，超过120A时持续100ms | 最大相电流低于80A持续100ms | 电机故障 | 更换总成 | 记录DTC 报警提醒驾驶员 切机械备份 | 0x01 | 不支持 | Y | 制动助力电机 | 0 | Level 1：立即检查 | Motor Fault
127 | C144F00 | 0x544F | 00 | Brake Booster Motor Three-Phase current sensor offset | 电流偏置超限故障 | Motor Fault | Level 5 | 点亮 | 传感器的偏置幅值和e2rom中存储值偏差超过100AD值，持续5ms | 下个驾驶员循环，无故障才可以恢复 | 软件参数故障 | 重新标定传感器 | 记录DTC 报警提醒驾驶员 切机械备份 | 0x01 | 不支持 | Y | 电流传感器 | 0 | Level 1：立即检查 | Motor Fault
128 | C143000 | 0x5430 | 00 | Valve Driver Monitoring | TSV 阀驱动故障 | Actuator Fault | Level 1 | 点亮 | 出现以下任一情况持续超过100ms 报故障 电磁阀驱动时，回读驱动电流为0，或者电流过大 | 电磁阀驱动时，回读驱动电流在正常范围内 | Valve driver failure 阀门驱动器故障 | Check wire harness, connector and ECU module ground level. If these are normal, replace ECU module. 检查线束、接头和电子控制单元模块接地。如果这些是正常的， 更换电子控制单元模块。 | 记录DTC 报警提醒驾驶员 | 0x01 | 不支持 | Y | 测试隔离阀TSV | 2 | Level 3：保养时检查 | Actuator Fault
129 | C143100 | 0x5431 | 00 | Valve Driver Monitoring | SSV阀驱动故障 | Actuator Fault | Level 5 | 点亮 | 出现以下任一情况持续超过100ms 报故障 电磁阀驱动时，回读驱动电流为0，或者电流过大 | 电磁阀驱动时，回读驱动电流在正常范围内 | Valve driver failure 阀门驱动器故障 | Check wire harness, connector and ECU module ground level. If these are normal, replace ECU module. 检查线束、接头和电子控制单元模块接地。如果这些是正常的， 更换电子控制单元模块。 | 记录DTC 报警提醒驾驶员 切机械备份 | 0x01 | 不支持 | Y | 模拟器隔离阀SSV | 0 | Level 1：立即检查 | Actuator Fault
130 | C143200 | 0x5432 | 00 | Valve Driver Monitoring | Valve Driver Monitoring PSV1阀驱动故障 | Actuator Fault | Level 5 | 点亮 | Valve Coil Open, Driver short, OverCurrent, OverTemperature failure 从L9388芯片故障寄存器中 读取到任一以下故障，则上报阀驱动故障 线圈开路、驱动短路、过流、过温故障 线圈开路：当高边驱动MOS打开时，检测点电压小于2.0V，持续100ms报出故障； 驱动短路、过流：当高边驱动MOS打开时，检测点电流大于8.5A，持续100ms报出故障； 线圈过温：线圈温度超过200℃，持续时间超过100ms报出故障。 | L9388芯片故障寄存器中无阀驱动故障，超过100毫秒 | Valve driver failure 阀门驱动器故障 | Check wire harness, connector and ECU module ground level. If these are normal, replace ECU module. 检查线束、接头和电子控制单元模块接地。如果这些是正常的， 更换电子控制单元模块。 | 记录DTC 报警提醒驾驶员 切机械备份 | 0x01 | 不支持 | Y | 活塞隔离阀PSV1 | 0 | Level 1：立即检查 | Actuator Fault
131 | C143300 | 0x5433 | 00 | Valve Driver Monitoring | PSV2阀驱动故障 | Actuator Fault | Level 5 | 点亮 | Valve Coil Open, Driver short, OverCurrent, OverTemperature failure 从L9388芯片故障寄存器中 读取到任一以下故障，则上报阀驱动故障 线圈开路、驱动短路、过流、过温故障 线圈开路：当高边驱动MOS打开时，检测点电压小于2.0V，持续100ms报出故障； 驱动短路、过流：当高边驱动MOS打开时，检测点电流大于8.5A，持续100ms报出故障； 线圈过温：线圈温度超过200℃，持续时间超过100ms报出故障。 | L9388芯片故障寄存器中无阀驱动故障，超过100毫秒 | Valve driver failure 阀门驱动器故障 | Check wire harness, connector and ECU module ground level. If these are normal, replace ECU module. 检查线束、接头和电子控制单元模块接地。如果这些是正常的， 更换电子控制单元模块。 | 记录DTC 报警提醒驾驶员 切机械备份 | 0x01 | 不支持 | Y | 活塞隔离阀PSV2 | 0 | Level 1：立即检查 | Actuator Fault
132 | C143400 | 0x5434 | 00 | Valve Driver Monitoring | CSV1阀驱动故障 | Actuator Fault | Level 5 | 点亮 | 从L9388芯片故障寄存器中 读取到任一以下故障，则上报阀驱动故障 线圈开路、驱动短路、过流、过温故障 线圈开路：当高边驱动MOS打开时，检测点电压小于2.0V，持续100ms报出故障； 驱动短路、过流：当高边驱动MOS打开时，检测点电流大于8.5A，持续100ms报出故障； 线圈过温：线圈温度超过200℃，持续时间超过100ms报出故障。 | L9388芯片故障寄存器中无阀驱动故障，超过100毫秒 | Valve driver failure 阀门驱动器故障 | Check wire harness, connector and ECU module ground level. If these are normal, replace ECU module. 检查线束、接头和电子控制单元模块接地。如果这些是正常的， 更换电子控制单元模块。 | 记录DTC 报警提醒驾驶员 切机械备份 | 0x01 | 不支持 | Y | 回路隔离阀CSV1 | 0 | Level 1：立即检查 | Actuator Fault
133 | C143500 | 0x5435 | 00 | Valve Driver Monitoring | CSV2阀驱动故障 | Actuator Fault | Level 5 | 点亮 | Valve Coil Open, Driver short, OverCurrent, OverTemperature failure 从L9388芯片故障寄存器中 读取到任一以下故障，则上报阀驱动故障 线圈开路、驱动短路、过流、过温故障 线圈开路：当高边驱动MOS打开时，检测点电压小于2.0V，持续100ms报出故障； 驱动短路、过流：当高边驱动MOS打开时，检测点电流大于8.5A，持续100ms报出故障； 线圈过温：线圈温度超过200℃，持续时间超过100ms报出故障。 | L9388芯片故障寄存器中无阀驱动故障，超过100毫秒 | Valve driver failure 阀门驱动器故障 | Check wire harness, connector and ECU module ground level. If these are normal, replace ECU module. 检查线束、接头和电子控制单元模块接地。如果这些是正常的， 更换电子控制单元模块。 | 记录DTC 报警提醒驾驶员 切机械备份 | 0x01 | 不支持 | Y | 回路隔离阀CSV2 | 0 | Level 1：立即检查 | Actuator Fault
134 | C001400 | 0x4014 | 00 | Solenoid Valve Monitoring | 增压阀IV_FR电磁阀驱动故障 | Actuator Fault | Level 1 | 点亮 | Valve Coil Open, Driver short, OverCurrent, OverTemperature failure 从L9388芯片故障寄存器中 读取到任一以下故障，则上报阀驱动故障 线圈开路、驱动短路、过流、过温故障 线圈开路：当高边驱动MOS打开时，检测点电压小于2.0V，持续100ms报出故障； 驱动短路、过流：当高边驱动MOS打开时，检测点电流大于8.5A，持续100ms报出故障； 线圈过温：线圈温度超过200℃，持续时间超过100ms报出故障。 | L9388芯片故障寄存器中无阀驱动故障，超过100毫秒 | Soldnoid Valve failure 电磁驱动阀故障 | Check wire harness, connector and ECU module ground level. If these are normal, replace ECU module. 检查线束、接头和电子控制单元模块接地。如果这些是正常的， 更换电子控制单元模块。 | 记录DTC 报警提醒驾驶员 | 0x01 | 不支持 | Y | 增压阀IV_FR | 2 | Level 3：保养时检查 | Actuator Fault
135 | C001000 | 0x4010 | 00 | Solenoid Valve Monitoring | 增压阀IV_FL电磁阀驱动故障 | Actuator Fault | Level 1 | 点亮 | 从L9388芯片故障寄存器中 读取到任一以下故障，则上报阀驱动故障 线圈开路、驱动短路、过流、过温故障 线圈开路：当高边驱动MOS打开时，检测点电压小于2.0V，持续100ms报出故障； 驱动短路、过流：当高边驱动MOS打开时，检测点电流大于8.5A，持续100ms报出故障； 线圈过温：线圈温度超过200℃，持续时间超过100ms报出故障。 | L9388芯片故障寄存器中无阀驱动故障，超过100毫秒 | Soldnoid Valve failure 电磁驱动阀故障 | Check wire harness, connector and ECU module ground level. If these are normal, replace ECU module. 检查线束、接头和电子控制单元模块接地。如果这些是正常的， 更换电子控制单元模块。 | 记录DTC 报警提醒驾驶员 | 0x01 | 不支持 | Y | 增压阀IV_FL | 2 | Level 3：保养时检查 | Actuator Fault
136 | C001C00 | 0x401C | 00 | Solenoid Valve Monitoring | 增压阀IV_RR电磁阀驱动故障 | Actuator Fault | Level 1 | 点亮 | Valve Coil Open, Driver short, OverCurrent, OverTemperature failure 从L9388芯片故障寄存器中 读取到任一以下故障，则上报阀驱动故障 线圈开路、驱动短路、过流、过温故障 线圈开路：当高边驱动MOS打开时，检测点电压小于2.0V，持续100ms报出故障； 驱动短路、过流：当高边驱动MOS打开时，检测点电流大于8.5A，持续100ms报出故障； 线圈过温：线圈温度超过200℃，持续时间超过100ms报出故障。 | L9388芯片故障寄存器中无阀驱动故障，超过100毫秒 | Soldnoid Valve failure 电磁驱动阀故障 | Check wire harness, connector and ECU module ground level. If these are normal, replace ECU module. 检查线束、接头和电子控制单元模块接地。如果这些是正常的， 更换电子控制单元模块。 | 记录DTC 报警提醒驾驶员 | 0x01 | 不支持 | Y | 增压阀IV_RR | 2 | Level 3：保养时检查 | Actuator Fault
137 | C001800 | 0x4018 | 00 | Solenoid Valve Monitoring | 增压阀IV_RL电磁阀驱动故障 | Actuator Fault | Level 1 | 点亮 | Valve Coil Open, Driver short, OverCurrent, OverTemperature failure 从L9388芯片故障寄存器中 读取到任一以下故障，则上报阀驱动故障 线圈开路、驱动短路、过流、过温故障 线圈开路：当高边驱动MOS打开时，检测点电压小于2.0V，持续100ms报出故障； 驱动短路、过流：当高边驱动MOS打开时，检测点电流大于8.5A，持续100ms报出故障； 线圈过温：线圈温度超过200℃，持续时间超过100ms报出故障。 | L9388芯片故障寄存器中无阀驱动故障，超过100毫秒 | Soldnoid Valve failure 电磁驱动阀故障 | Check wire harness, connector and ECU module ground level. If these are normal, replace ECU module. 检查线束、接头和电子控制单元模块接地。如果这些是正常的， 更换电子控制单元模块。 | 记录DTC 报警提醒驾驶员 | 0x01 | 不支持 | Y | 增压阀IV_RL | 2 | Level 3：保养时检查 | Actuator Fault
138 | C001500 | 0x4015 | 00 | Valve Driver Monitoring | 减压阀OV_FR电磁阀驱动故障 | Actuator Fault | Level 1 | 点亮 | Valve Coil Open, Driver short, OverCurrent, OverTemperature failure 从L9388芯片故障寄存器中 读取到任一以下故障，则上报阀驱动故障 线圈开路、驱动短路、过流、过温故障 线圈开路：当高边驱动MOS打开时，检测点电压小于2.0V，持续100ms报出故障； 驱动短路、过流：当高边驱动MOS打开时，检测点电流大于8.5A，持续100ms报出故障； 线圈过温：线圈温度超过200℃，持续时间超过100ms报出故障。 | L9388芯片故障寄存器中无阀驱动故障，超过100毫秒 | Valve driver failure 阀门驱动器故障 | Check wire harness, connector and ECU module ground level. If these are normal, replace ECU module. 检查线束、接头和电子控制单元模块接地。如果这些是正常的， 更换电子控制单元模块。 | 记录DTC 报警提醒驾驶员 | 0x01 | 不支持 | Y | 减压阀OV_FR | 2 | Level 3：保养时检查 | Actuator Fault
139 | C001100 | 0x4011 | 00 | Valve Driver Monitoring | 减压阀OV_FL电磁阀驱动故障 | Actuator Fault | Level 1 | 点亮 | Valve Coil Open, Driver short, OverCurrent, OverTemperature failure 从L9388芯片故障寄存器中 读取到任一以下故障，则上报阀驱动故障 线圈开路、驱动短路、过流、过温故障 线圈开路：当高边驱动MOS打开时，检测点电压小于2.0V，持续100ms报出故障； 驱动短路、过流：当高边驱动MOS打开时，检测点电流大于8.5A，持续100ms报出故障； 线圈过温：线圈温度超过200℃，持续时间超过100ms报出故障。 | L9388芯片故障寄存器中无阀驱动故障，超过100毫秒 | Valve driver failure 阀门驱动器故障 | Check wire harness, connector and ECU module ground level. If these are normal, replace ECU module. 检查线束、接头和电子控制单元模块接地。如果这些是正常的， 更换电子控制单元模块。 | 记录DTC 报警提醒驾驶员 | 0x01 | 不支持 | Y | 减压阀OV_FL | 2 | Level 3：保养时检查 | Actuator Fault
140 | C001D00 | 0x401D | 00 | Valve Driver Monitoring | 减压阀OV_RR电磁阀驱动故障 | Actuator Fault | Level 1 | 点亮 | Valve Coil Open, Driver short, OverCurrent, OverTemperature failure 从L9388芯片故障寄存器中 读取到任一以下故障，则上报阀驱动故障 线圈开路、驱动短路、过流、过温故障 线圈开路：当高边驱动MOS打开时，检测点电压小于2.0V，持续100ms报出故障； 驱动短路、过流：当高边驱动MOS打开时，检测点电流大于8.5A，持续100ms报出故障； 线圈过温：线圈温度超过200℃，持续时间超过100ms报出故障。 | L9388芯片故障寄存器中无阀驱动故障，超过100毫秒 | Valve driver failure 阀门驱动器故障 | Check wire harness, connector and ECU module ground level. If these are normal, replace ECU module. 检查线束、接头和电子控制单元模块接地。如果这些是正常的， 更换电子控制单元模块。 | 记录DTC 报警提醒驾驶员 | 0x01 | 不支持 | Y | 减压阀OV_RR | 2 | Level 3：保养时检查 | Actuator Fault
141 | C001900 | 0x4019 | 00 | Valve Driver Monitoring | 减压阀OV_RL电磁阀驱动故障 | Actuator Fault | Level 1 | 点亮 | Valve Coil Open, Driver short, OverCurrent, OverTemperature failure 从L9388芯片故障寄存器中 读取到任一以下故障，则上报阀驱动故障 线圈开路、驱动短路、过流、过温故障 线圈开路：当高边驱动MOS打开时，检测点电压小于2.0V，持续100ms报出故障； 驱动短路、过流：当高边驱动MOS打开时，检测点电流大于8.5A，持续100ms报出故障； 线圈过温：线圈温度超过200℃，持续时间超过100ms报出故障。 | L9388芯片故障寄存器中无阀驱动故障，超过100毫秒 | Valve driver failure 阀门驱动器故障 | Check wire harness, connector and ECU module ground level. If these are normal, replace ECU module. 检查线束、接头和电子控制单元模块接地。如果这些是正常的， 更换电子控制单元模块。 | 记录DTC 报警提醒驾驶员 | 0x01 | 不支持 | Y | 减压阀OV_RL | 2 | Level 3：保养时检查 | Actuator Fault
142 | C145400 | 0x5454 | 00 | hydraulic circuit | 上电自检故障 | System Fault | Level 5 | 点亮 | 上电自检 建压时 压力无法达到目标压力且无法保持时，则判断上电自检故障 | 下一循环，上电自检无故障 | PSV阀故障或总成泄露 | 更换总成 | 记录DTC 报警提醒驾驶员 切机械备份 | 0x01 | 不支持 | Y | 建压系统 | 0 | Level 1：立即检查 | System Fault
143 | C145401 | 0x5454 | 01 | hydraulic circuit | 隔离阀CSV密封性故障 | System Fault | Level 5 | 点亮 | 下电自检，隔离阀CSV无法打开故障 | 下一循环，下电自检无故障 | CSV阀故障 | 更换总成 | 记录DTC 报警提醒驾驶员 切机械备份 | 0x01 | 不支持 | Y | 建压系统 | 0 | Level 1：立即检查 | System Fault
144 | C145500 | 0x5455 | 00 | hydraulic circuit | 模拟腔SSV密封性故障 | System Fault | Level 5 | 点亮 | 下电自检，模拟腔SSV无法关闭故障 | 下一循环，下电自检无故障 | SSV阀故障或总成泄露 | 更换总成 | 记录DTC 报警提醒驾驶员 切机械备份 | 0x01 | 不支持 | Y | 建压系统 | 0 | Level 1：立即检查 | System Fault
145 | C145600 | 0x5456 | 00 | hydraulic circuit | 建压缸PSV封性故障 | System Fault | Level 5 | 点亮 | 下电自检，模拟腔PSV无法关闭故障 | 下一循环，下电自检无故障 | PSV阀故障或总成泄露 | 更换总成 | 记录DTC 报警提醒驾驶员 切机械备份 | 0x01 | 不支持 | Y | 建压系统 | 0 | Level 1：立即检查 | System Fault
146 | C146001 | 0x5460 | 01 | L9388 Power Chip Fault | L9388电源芯片故障 | ECU | Level 5 | 点亮 | 检测到芯片自身硬件故障 | 未检测到芯片故障 | ECU Device Deffective 电子控制单元装置失效 | Replace the ECU module. 更换电子控制单元模块。 | 记录DTC 报警提醒驾驶员 切机械备份 | 0x01 | 不支持 | Y | ECU | 0 | Level 1：立即检查 | ECU
147 | C146201 | 0x5462 | 01 | Master MCU Control module fault | 主控芯片故障 | ECU | Level 5 | 点亮 | 1) EEPROM Error Occur - EEPROM Write/Read Fail, CRC Error is detected A failure is detected if Error flag is occur over 5times 2) ROM/RAM Error Occur - ECC detect function is used for ROM/RAM error detection A failure is detected if Error flag is occur over 5times 3) MCU Trap Occur - MCU Trap module is used A failure is detected if Error flag is occur over 5times 4) Stack Over Flow Occur - A failure is detected if stack pointer is pointing out of the address defined available stack range 5) Cycle Time Over Occur - In case that the program execute time exceeds more than 0% of the loop time of each task 6) ADC Converter Error Occur - A failure is detected if ADC is not completed 7) Oscillator Error Occur - A failure is detected in case of oscillator failure while initializing clock 8) PFM Error - PFM error occurs more than 5times 9) MPU Error - MPU error occurs more than 5times 10) MCU VCC 3.3V detection - VCC Error occurs more than 30 times continuously 11) ASIC related error occured - ASIC power, oscilator, nvm, spi and current error occured more than 100ms continuously 1) EEPROM 错误 - EEPROM 写/读 失败, 检测到CRC错误 如果错误标志出现超过5次，则检测到故障 2) ROM/RAM 错误 - ECC detect function is used for ROM/RAM error detection 如果错误标志出现超过5次，则检测到故障 3) MCU Trap Occur - MCU Trap module is used 如果错误标志出现超过5次，则检测到故障 4) 发生堆栈溢出 - 如果堆栈指针指向定义的可用堆栈范围之外的地址，则检测到故障 5) 循环时间过长 - 如果程序执行时间超过每个任务循环时间的0% 6) 发生ADC转换器错误 - 如果ADC未完成，则检测到故障 7) 发生振荡器错误 -初始化时钟时，如果振荡器发生故障，则检测到故障 8) PFM 错误 - PFM 错误发生超过5次 9) MPU 错误 - MPU 错误发生超过5次 10) MCU VCC 3.3V 监测 - VCC 错误持续发生超过30次 | 未检测到主控芯片故障 | ECU Device Deffective 电子控制单元装置失效 | Replace the ECU module. 更换电子控制单元模块。 | 记录DTC 报警提醒驾驶员 切机械备份 | 0x01 | 不支持 | Y | ECU | 0 | Level 1：立即检查 | ECU
148 | C146401 | 0x5464 | 01 | Internal SPI communication fault | 内部SPI通讯故障 | ECU | Level 1 | 点亮 | 主控制芯片见SPI通讯出现，通讯超时、RC以及CRC校验错误 | 内部SPI通讯正常 | ECU Device Deffective 电子控制单元装置失效 | Replace the ECU module. 更换电子控制单元模块。 | 记录DTC 报警提醒驾驶员 | 0x01 | 不支持 | Y | ECU | 2 | Level 3：保养时检查 | ECU
149 | C146501 | 0x5465 | 01 | EPB Driver1 HW Error | EPB驱动芯片1DRV8702 | EPB Fault | Level 1 | 点亮 | A failure is detected if the internal faults of Driver IC are detected for 100ms. Internal faults: SPI Comm. Charge Pump, Over-Temperature, Oscillator, ADC 如果检测到驱动芯片内部故障持续100毫秒，则检测到故障。 内部故障：SPI通信电荷泵、温度过高、振荡器、ADC | Error flag related with EPB Driver is normal 与EPB驱动程序相关的错误标志正常 | ECU Device Deffective 电子控制单元装置失效 | Replace the ECU module. 更换电子控制单元模块。 | 记录DTC 报警提醒驾驶员 | 0x01 | 不支持 | Y | ECU | 2 | Level 3：保养时检查 | EPB Fault
150 | C146601 | 0x5466 | 01 | EPB Driver2 HW Error | EPB驱动芯片2DRV8702 | EPB Fault | Level 1 | 点亮 | A failure is detected if the internal faults of Driver IC are detected for 100ms. ※ Internal faults: SPI Comm. Charge Pump, Over-Temperature, Oscillator, ADC 如果检测到驱动芯片内部故障持续100毫秒，则检测到故障。 ※内部故障：SPI通信电荷泵、温度过高、振荡器、ADC | Error flag related with EPB Driver is normal 与EPB驱动程序相关的错误标志正常 | ECU Device Deffective 电子控制单元装置失效 | Replace the ECU module. 更换电子控制单元模块。 | 记录DTC 报警提醒驾驶员 | 0x01 | 不支持 | Y | ECU | 2 | Level 3：保养时检查 | EPB Fault
151 | C060B13 | 0x460B | 13 | EPB Motor Open(LH) | EPB电机开路（左侧） | EPB Fault | Level 1 | 点亮 | 1) 如果在电机未激活期间（在控制器没有EPB驱动指令期间），（电机H 及L端）VMTP+和VMTP-之间的绝对差值大于1V达1.5秒，则检测到故障。 2) 如果电机启动后300毫秒内电机电流变化小于1A（检测Irush阶段用），则检测到故障 3)在Epb运行期间（经过第二点，300ms时间后开始检测），如果电机电流低于0.2A持续500毫秒，则检测到故障 | 1) （在控制器没有EPB驱动指令期间），（电机H 及L端）VMTP+和VMTP-之间的绝对差值小于等于1V达1.5秒，则故障恢复。 2) 如果电机启动后300毫秒内电机电流变化大于等于1A（检测Irush阶段用），则故障恢复。 3)在Epb运行期间（经过第二点，300ms时间后开始检测），如果电机电流大于等于 0.2A持续500毫秒，则故障恢复 | EPB 电机 电机线束不良 电线有缺陷 | 检查线路或更换ECU | 记录DTC 报警提醒驾驶员 | 0x01 | 不支持 | Y | EPB 电机 | 2 | Level 3：保养时检查 | EPB Fault
152 | C061013 | 0x4610 | 1900-01-12 | EPB Motor Open(RH) | EPB电机开路（右侧） | EPB Fault | Level 1 | 点亮 | 1) 如果在电机未激活期间（在控制器没有EPB驱动指令期间），（电机H 及L端）VMTP+和VMTP-之间的绝对差值大于1V达1.5秒，则检测到故障。 2) 如果电机启动后300毫秒内电机电流变化小于1A（检测Irush阶段用），则检测到故障 3)在Epb运行期间（经过第二点，300ms时间后开始检测），如果电机电流低于0.2A持续500毫秒，则检测到故障 | 1) （在控制器没有EPB驱动指令期间），（电机H 及L端）VMTP+和VMTP-之间的绝对差值小于等于1V达1.5秒，则故障恢复。 2) 如果电机启动后300毫秒内电机电流变化大于等于1A（检测Irush阶段用），则故障恢复。 3)在Epb运行期间（经过第二点，300ms时间后开始检测），如果电机电流大于等于 0.2A持续500毫秒，则故障恢复 | EPB 电机 电机线束不良 电线有缺陷 | 检查线路或更换ECU | 记录DTC 报警提醒驾驶员 | 0x01 | 不支持 | Y | EPB 电机 | 2 | Level 3：保养时检查 | EPB Fault
153 | C060C11 | 0x460C | 1900-01-10 | EPB Motor Short to GND(LH) | EPB电机对地短路（左侧） | EPB Fault | Level 1 | 点亮 | 如果在启动电机期间，VMTP（H桥高电压端）与VMREF（参考电压，一般为控制器供电电压13.5v）压差 > 3V达200毫秒，则检测到故障（所有FET均关闭） | 如果在启动电机期间，VMTP（H桥高电压端）与 VMREF（参考电压，一般为控制器供电电压13.5v）压差 <= 3V达200毫秒，则恢复故障 | EPB 电机 电机线束不良 电线有缺陷 | 检查线路或更换ECU | 记录DTC 报警提醒驾驶员 | 0x01 | 不支持 | Y | EPB 电机 | 2 | Level 3：保养时检查 | EPB Fault
154 | C061111 | 0x4611 | 1900-01-10 | EPB Motor Short to GND(RH) | EPB电机对地短路（右侧） | EPB Fault | Level 1 | 点亮 | 如果在启动电机期间，VMTP（H桥高电压端）与VMREF（参考电压，一般为控制器供电电压13.5v）压差 > 3V达200毫秒，则检测到故障（所有FET均关闭） | 如果在启动电机期间，VMTP（H桥高电压端）与 VMREF（参考电压，一般为控制器供电电压13.5v）压差 <= 3V达200毫秒，则恢复故障 | EPB 电机 电机线束不良 电线有缺陷 | 检查线路或更换ECU | 记录DTC 报警提醒驾驶员 | 0x01 | 不支持 | Y | EPB 电机 | 2 | Level 3：保养时检查 | EPB Fault
155 | C060D12 | 0x460D | 1900-01-11 | EPB Motor Short to BAT(LH) | EPB电机对蓄电池短路（左侧） | EPB Fault | Level 1 | 点亮 | 如果在启动电机期间，VMTP（H桥低电压对地端）与VMREF（参考电压，一般为控制器供电电压13.5v）压差 < 3V达200毫秒 | 如果在启动电机期间，VMTP（H桥高电压端）与 VMREF（参考电压，一般为控制器供电电压13.5v）压差 >= 3V达200毫秒，则恢复故障 | EPB 电机 电机线束不良 电线有缺陷 | 检查线路或更换ECU | 记录DTC 报警提醒驾驶员 | 0x01 | 不支持 | Y | EPB 电机 | 2 | Level 3：保养时检查 | EPB Fault
156 | C061212 | 0x4612 | 1900-01-11 | EPB Motor Short to BAT(RH) | EPB电机对蓄电池短路（右侧） | EPB Fault | Level 1 | 点亮 | 如果在启动电机期间，VMTP（H桥低电压对地端）与VMREF（参考电压，一般为控制器供电电压13.5v）压差 < 3V达200毫秒 | 如果在启动电机期间，VMTP（H桥高电压端）与 VMREF（参考电压，一般为控制器供电电压13.5v）压差 >= 3V达200毫秒，则恢复故障 | EPB 电机 电机线束不良 电线有缺陷 | 检查线路或更换ECU | 记录DTC 报警提醒驾驶员 | 0x01 | 不支持 | Y | EPB 电机 | 2 | Level 3：保养时检查 | EPB Fault
157 | C147101 | 0x5471 | 01 | EPB Current Sensor Error | EPB电流传感器错误 | EPB Fault | Level 1 | 点亮 | 1）电流传感器采样输出值超出[0.1v，4.9v]持续200ms 2）首次上电自检过程，电流传感器采样输出值变化幅度超过 0.119v，持续200ms以上 | 1）电流传感器采样输出值处于[0.1v，4.9v]持续200ms 2）首次上电自检过程，电流传感器采样输出值变化幅度在 0.119v内，持续200ms以上 | ECU Device Deffective 电子控制单元装置失效 | Replace the ECU module. 更换电子控制单元模块。 | 记录DTC 报警提醒驾驶员 | 0x01 | 不支持 | Y | EPB 电机 | 2 | Level 3：保养时检查 | EPB Fault
158 | C147201 | 0x5472 | 01 | current High during motor non-driving(LH) | 左侧空转电流过高 | EPB Fault | Level 1 | 点亮 | 在驱动EPB电机动后，EPB电机空转阶段的电流超过7A，持续200ms，检测故障 | 成功动作5次后恢复（夹紧或释放都视为动作1次） | EPB motor or ECU Device Deffective EPB 电机或电子控制单元装置失效 | Replace the ECU module.or EPB motor 更换电子控制单元模块或电机 | 记录DTC 报警提醒驾驶员 | 0x01 | 不支持 | Y | EPB 电机 | 2 | Level 3：保养时检查 | EPB Fault
159 | C147301 | 0x5473 | 01 | current High during motor non-driving(RH) | 右侧空转电流过高 | EPB Fault | Level 1 | 点亮 | 在驱动EPB电机动后，EPB电机空转阶段的电流超过7A，持续200ms，检测故障 | 成功动作5次后恢复（夹紧或释放都视为动作1次） | EPB motor or ECU Device Deffective EPB 电机或电子控制单元装置失效 | Replace the ECU module.or EPB motor 更换电子控制单元模块或电机 | 记录DTC 报警提醒驾驶员 | 0x01 | 不支持 | Y | EPB 电机 | 2 | Level 3：保养时检查 | EPB Fault
160 | C195893 | 0x5958 | 1900-04-02 | Left actuator - No motor start detected | 左驻车卡钳电机无法启动 | EPB Fault | Level 1 | 点亮 | 如果电机启动后300毫秒内电机电流变化小于1A，则检测到故障 | 成功动作5次后恢复（夹紧或释放都视为动作1次） | EPB motor or ECU Device Deffective EPB 电机或电子控制单元装置失效 | Replace the ECU module.or EPB motor 更换电子控制单元模块或电机 | 记录DTC 报警提醒驾驶员 | 0x01 | 不支持 | Y | EPB 电机 | 2 | Level 3：保养时检查 | EPB Fault
161 | C147401 | 0x5474 | 01 | Left actuator-Circuit current above threshold | 左驻车卡钳- 动作时电流超过限制 | EPB Fault | Level 1 | 点亮 | Too high left actuator circuit current during action EPB卡钳总成动作电流持续超过门限值（45A） | Current is normal range 电流在正常范围内 | EPB motor or ECU Device Deffective EPB 电机或电子控制单元装置失效 | Replace the ECU module.or EPB motor 更换电子控制单元模块或电机 | 记录DTC 报警提醒驾驶员 | 0x01 | 不支持 | Y | EPB 电机 | 2 | Level 3：保养时检查 | EPB Fault
162 | C060E73 | 0x460E | 1900-03-13 | Left actuator-Apply failed | 左驻车卡钳- 夹紧失败 | EPB Fault | Level 1 | 点亮 | 发出请求夹紧指令后，3s内，EPB卡钳总成无法达到设定夹紧电流（>=5A，约5500夹紧力） | 成功夹紧5次后恢复 | EPB motor or ECU Device Deffective EPB 电机或电子控制单元装置失效 | Replace the ECU module.or EPB motor 更换电子控制单元模块或电机 | 记录DTC 报警提醒驾驶员 | 0x01 | 不支持 | Y | EPB 电机 | 2 | Level 3：保养时检查 | EPB Fault
163 | C060F72 | 0x460F | 1900-03-12 | Left actuator-Relase failed | 左驻车卡钳- 释放失败 | EPB Fault | Level 1 | 点亮 | 发出请求释放指令后，3s内，EPB卡钳总成无法达到设定空转阶段 | 成功夹紧5次后恢复 | EPB motor or ECU Device Deffective EPB 电机或电子控制单元装置失效 | Replace the ECU module.or EPB motor 更换电子控制单元模块或电机 | 记录DTC 报警提醒驾驶员 | 0x01 | 不支持 | Y | EPB 电机 | 2 | Level 3：保养时检查 | EPB Fault
164 | C147601 | 0x5476 | 01 | Right actuator-No motor start detected （右驻车卡钳- 电机无法启动） | 右驻车卡钳电机无法启动 | EPB Fault | Level 1 | 点亮 | 如果电机启动后300毫秒内电机电流变化小于1A，则检测到故障 | 成功动作5次后恢复（夹紧或释放都视为动作1次） | EPB motor or ECU Device Deffective EPB 电机或电子控制单元装置失效 | Replace the ECU module.or EPB motor 更换电子控制单元模块或电机 | 记录DTC 报警提醒驾驶员 | 0x01 | 不支持 | Y | EPB 电机 | 2 | Level 3：保养时检查 | EPB Fault
165 | C147701 | 0x5477 | 01 | Right actuator-Circuit current above threshold | 右驻车卡钳- 动作时电流超过限制 | EPB Fault | Level 1 | 点亮 | Too high left actuator circuit current during action EPB卡钳总成动作电流持续超过门限值（45A） | Current is normal range 电流在正常范围内 | EPB motor or ECU Device Deffective EPB 电机或电子控制单元装置失效 | Replace the ECU module.or EPB motor 更换电子控制单元模块或电机 | 记录DTC 报警提醒驾驶员 | 0x01 | 不支持 | Y | EPB 电机 | 2 | Level 3：保养时检查 | EPB Fault
166 | C061373 | 0x4613 | 1900-03-13 | Right actuator-Apply failed | 右驻车卡钳- 夹紧失败 | EPB Fault | Level 1 | 点亮 | 发出请求夹紧指令后，3s内，EPB卡钳总成无法达到设定夹紧电流（>=5A，约5500夹紧力） | 成功夹紧5次后恢复 | EPB motor or ECU Device Deffective EPB 电机或电子控制单元装置失效 | Replace the ECU module.or EPB motor 更换电子控制单元模块或电机 | 记录DTC 报警提醒驾驶员 | 0x01 | 不支持 | Y | EPB 电机 | 2 | Level 3：保养时检查 | EPB Fault
167 | C061472 | 0x4614 | 1900-03-12 | Right actuator-Relase failed | 右驻车卡钳- 释放失败 | EPB Fault | Level 1 | 点亮 | 发出请求释放指令后，3s内，EPB卡钳总成无法达到设定空转阶段 | 成功夹紧5次后恢复 | EPB motor or ECU Device Deffective EPB 电机或电子控制单元装置失效 | Replace the ECU module.or EPB motor 更换电子控制单元模块或电机 | 记录DTC 报警提醒驾驶员 | 0x01 | 不支持 | Y | EPB 电机 | 2 | Level 3：保养时检查 | EPB Fault
168 | C147901 | 0x5479 | 01 | Actuator correlation Fault | 左右执行器状态不一致 | EPB Fault | Level 1 | 点亮 | 左右执行器状态不一致 | 左右执行器状态恢复一致 | EPB motor or ECU Device Deffective EPB 电机或电子控制单元装置失效 | Replace the ECU module.or EPB motor 更换电子控制单元模块或电机 | 记录DTC 报警提醒驾驶员 | 0x01 | 不支持 | Y | EPB 电机 | 2 | Level 3：保养时检查 | EPB Fault
169 | U007300 | 0xC073 | 00 | Control Module Communication Bus "C" Off | CH CAN通讯网络BUS OFF错误 | CAN | Level 1 | 点亮 | 当 CAN 控制器的“ 发送错误 计数器（ TEC） ” 累计超过 255 时， ECU 进入 BusOff 状态，当 ECU 检 测 到 Busoff 故 障 时 ， BusOff_Counter 加 1， 当 BusOff_Counter 累加到 6 报故障 | 正确发送一帧报文 | CAN线路短路 | 检查线路或CAN报文 | 记录DTC 报警提醒驾驶员 | 0x01 | 不支持 | Y | CAN通讯 | 2 | Level 3：保养时检查 | CAN
170 | C145700 | 0x5457 | 00 | Function safety Fault | 功能安全L2功能故障 | Function safety Fault | Level 5 | 点亮 | 检测到控制功能出现安全相关的故障 | No Fault is detected in next cycle 下个周期自检过程无安全故障 | ECU Device Deffective 电子控制单元装置失效 | Replace the ECU module. 更换电子控制单元模块。 | 记录DTC 报警提醒驾驶员 切机械备份 | 0x01 | 不支持 | Y | 功能安全 | 0 | Level 1：立即检查 | Function safety Fault
171 | C145800 | 0x5458 | 00 | cyber security Fault | 信息安全故障 | Function safety Fault | Level 5 | 点亮 | 检测到控制信息安全相关的故障 | No Fault is detected in next cycle 下个周期自检过程无安全故障 | ECU Device Deffective 电子控制单元装置失效 | Replace the ECU module. 更换电子控制单元模块。 | 记录DTC 报警提醒驾驶员 切机械备份 | 0x01 | 不支持 | Y | 信息安全 | 0 | Level 1：立即检查 | Function safety Fault
172 | U029387 | 0xC293 | 87 | Lost Communication With VIU | VIU节点通讯丢失 | CAN | Level 1 | 点亮 | 1. IG ON后1s 2. 不处于bussoff状态 3. 蓄电池电压正常（9V~16V）或从蓄电池电压异常恢复1s后 4.85 02未被激活 5.连续10倍周期未收到以下帧报文 0x421 0x11F 0x21C 0x38F | Message check pass continuously for 3 times. 连续3个周期通信校验正常 | 通讯报文丢失 | 检查线路或CAN报文 | 记录DTC 报警提醒驾驶员 | 0x01 | 不支持 | Y | CAN通讯 | 0 | Level 1：立即检查 | CAN
173 | U015C87 | 0xC15C | 87 | Lost Communication With ADAS | ADAS节点通讯丢失 | CAN | Level 1 | 点亮 | 1. IG ON后1s 2. 不处于bussoff状态 3. 蓄电池电压正常（9V~16V）或从蓄电池电压异常恢复1s后 4.85 02未被激活 5.连续10倍周期未收到以下帧报文 0x103 | Message check pass continuously for 3 times. 连续3个周期通信校验正常 | 通讯报文丢失 | 检查线路或CAN报文 | 记录DTC 报警提醒驾驶员 | 0x01 | 不支持 | Y | CAN通讯 | 0 | Level 1：立即检查 | CAN
174 | U191183 | 0xD911 | 83 | CRC_Error_ADAS | ADAS节点通讯CRC校验错误 | CAN | Level 1 | 点亮 | 1. IG ON后1s 2. 不处于bussoff状态 3. 蓄电池电压正常（9V~16V）或从蓄电池电压异常恢复1s后 4.85 02未被激活 5.E2E checksum连续10次出现故障 ADAS_103_CRC | Message check pass continuously for 3 times. 连续3个周期通信校验正常 | 通讯报文校验错误 | 检查线路或CAN报文 | 记录DTC 报警提醒驾驶员 | 0x01 | 不支持 | Y | CAN通讯 | 0 | Level 1：立即检查 | CAN
175 | U161182 | 0xD611 | 82 | RC_Error_ADAS | ADAS节点通讯MC校验错误 | CAN | Level 1 | 点亮 | 1. IG ON后1s 2. 不处于bussoff状态 3. 蓄电池电压正常（9V~16V）或从蓄电池电压异常恢复1s后 4.85 02未被激活 5.Rolling counter连续10次出现故障 ADAS_103_MC | Message check pass continuously for 3 times. 连续3个周期通信校验正常 | 通讯报文校验错误 | 检查线路或CAN报文 | 记录DTC 报警提醒驾驶员 | 0x01 | 不支持 | Y | CAN通讯 | 0 | Level 1：立即检查 | CAN
176 | U013187 | 0xC131 | 87 | Lost Communication With EPS | EPS节点通讯丢失 | CAN | Level 1 | 点亮 | 1. IG ON后1s 2. 不处于bussoff状态 3. 蓄电池电压正常（9V~16V）或从蓄电池电压异常恢复1s后 4.85 02未被激活 5.连续10倍周期未收到以下帧报文 0x16A | Message check pass continuously for 3 times. 连续3个周期通信校验正常 | 通讯报文丢失 | 检查线路或CAN报文 | 记录DTC 报警提醒驾驶员 | 0x01 | 不支持 | Y | CAN通讯 | 0 | Level 1：立即检查 | CAN
177 | U190983 | 0xD909 | 83 | CRC_Error_EPS | EPS节点通讯CRC校验错误 | CAN | Level 1 | 点亮 | 1. IG ON后1s 2. 不处于bussoff状态 3. 蓄电池电压正常（9V~16V）或从蓄电池电压异常恢复1s后 4.85 02未被激活 5.E2E checksum连续10次出现故障 EPS_16A_CRC | Message check pass continuously for 3 times. 连续3个周期通信校验正常 | 通讯报文校验错误 | 检查线路或CAN报文 | 记录DTC 报警提醒驾驶员 | 0x01 | 不支持 | Y | CAN通讯 | 0 | Level 1：立即检查 | CAN
178 | U160982 | 0xD609 | 82 | RC_Error_EPS | EPS节点通讯MC校验错误 | CAN | Level 1 | 点亮 | 1. IG ON后1s 2. 不处于bussoff状态 3. 蓄电池电压正常（9V~16V）或从蓄电池电压异常恢复1s后 4.85 02未被激活 5.Rolling counter连续10次出现故障 EPS_16A_MC | Message check pass continuously for 3 times. 连续3个周期通信校验正常 | 通讯报文校验错误 | 检查线路或CAN报文 | 记录DTC 报警提醒驾驶员 | 0x01 | 不支持 | Y | CAN通讯 | 0 | Level 1：立即检查 | CAN
179 | U024587 | 0xC245 | 87 | Lost Communication With IVI | IVI节点通讯丢失 | CAN | Level 1 | 点亮 | 1. IG ON后1s 2. 不处于bussoff状态 3. 蓄电池电压正常（9V~16V）或从蓄电池电压异常恢复1s后 4.85 02未被激活 5.连续10倍周期未收到以下帧报文 0x386 | Message check pass continuously for 3 times. 连续3个周期通信校验正常 | 通讯报文丢失 | 检查线路或CAN报文 | 记录DTC 报警提醒驾驶员 | 0x01 | 不支持 | Y | CAN通讯 | 0 | Level 1：立即检查 | CAN
180 | U0103 | 0xC103 | 87 | Lost Communication With RCSW | RCSW节点通讯丢失 | CAN | Level 1 | 点亮 | 1. IG ON后1s 2. 不处于bussoff状态 3. 蓄电池电压正常（9V~16V）或从蓄电池电压异常恢复1s后 4.85 02未被激活 5.连续10倍周期未收到以下帧报文 0x181 | Message check pass continuously for 3 times. 连续3个周期通信校验正常 | 通讯报文丢失 | 检查线路或CAN报文 | 记录DTC 报警提醒驾驶员 | 0x01 | 不支持 | Y | CAN通讯 | 0 | Level 1：立即检查 | CAN
181 | U191083 | 0xD910 | 83 | CRC_Error_RCSW | RCSW节点通讯CRC校验错误 | CAN | Level 1 | 点亮 | 1. IG ON后1s 2. 不处于bussoff状态 3. 蓄电池电压正常（9V~16V）或从蓄电池电压异常恢复1s后 4.85 02未被激活 5.E2E checksum连续10次出现故障 RCSW_181_CRC | Message check pass continuously for 3 times. 连续3个周期通信校验正常 | 通讯报文校验错误 | 检查线路或CAN报文 | 记录DTC 报警提醒驾驶员 | 0x01 | 不支持 | Y | CAN通讯 | 0 | Level 1：立即检查 | CAN
182 | U161082 | 0xD610 | 82 | RC_Error_RCSW | RCSW节点通讯MC校验错误 | CAN | Level 1 | 点亮 | 1. IG ON后1s 2. 不处于bussoff状态 3. 蓄电池电压正常（9V~16V）或从蓄电池电压异常恢复1s后 4.85 02未被激活 5.Rolling counter连续10次出现故障 RCSW_181_MC | Message check pass continuously for 3 times. 连续3个周期通信校验正常 | 通讯报文校验错误 | 检查线路或CAN报文 | 记录DTC 报警提醒驾驶员 | 0x01 | 不支持 | Y | CAN通讯 | 0 | Level 1：立即检查 | CAN
183 | C110304 | 0X5103 | 04 | TPMS_LowAvailability 胎压监测系统低效错误 | TPMS is on the Low-Availability Mode 胎压监测系统处于低效模式 | TPMS Fault | Level 1 | 点亮 | UINT8 TPMS_OUTPUT_ERROR_CODE_LOW_AVAILABILITY(void) | 1.TPMS Reset 2. System on time improves on ignition change 3.deflation warning is set. 1.胎压监测系统复位 2. 系统活动时间增加胎压系统连续30分钟内有效运行时间超过50% 3.欠压报警 | 1.Driving on rough roads for a long time 2.Software integration error 1.长时间在粗糙路面行驶 2.软件集成错误 | 1.TPMS Reset 1.胎压重置 | TPMS功能禁止 | 0x01 | 不支持 | Y | TPMS | 1900-01-01 | Level 3：保养时检查 | TPMS Fault
184 | C110104 | 0X5100 | 04 | TPMS_EepromError 胎压监测系统EEPROM访问错误 | Read/Write EEPROM failed 读写EEPROM 错误 | TPMS Fault | Level 1 | 点亮 | UINT8 TPMS_OUTPUT_ERROR_CODE_READ_BLOCK0(void) UINT8 TPMS_OUTPUT_ERROR_CODE_READ_BLOCK1(void) UINT8 TPMS_OUTPUT_ERROR_CODE_READ_BLOCK2(void) UINT8 TPMS_OUTPUT_ERROR_CODE_WRITE_BLOCK0(void) UINT8 TPMS_OUTPUT_ERROR_CODE_WRITE_BLOCK1(void) UINT8 TPMS_OUTPUT_ERROR_CODE_WRITE_BLOCK2(void) 取或运算 | 1.TPMS Reset 1.胎压监测系统复位 | 1.Abnormal shutdown of the system 2.Read / write logic error 1.系统异常下电 2.读写逻辑错误 | 1. TPMS Reset 2. Check the read / write logic sequence and operating conditions 1.胎压重置 2.排查读写逻辑时序和操作工况 | TPMS功能禁止 | 0x01 | 不支持 | Y | TPMS | 1900-01-01 | Level 3：保养时检查 | TPMS Fault
185 | C110404 | 0X5104 | 04 | TPMS_IncompliantTire 胎压监测系统轮胎尺寸错误 | The tire installed in vehicle is incompliant 车辆安装轮胎尺寸不匹配 | TPMS Fault | Level 1 | 点亮 | UINT8 TPMS_OUTPUT_ERROR_CODE_INCOMPATIBLE_TIRE_FL(void) UINT8 TPMS_OUTPUT_ERROR_CODE_INCOMPATIBLE_TIRE_FR(void) UINT8 TPMS_OUTPUT_ERROR_CODE_INCOMPATIBLE_TIRE_RL(void) UINT8 TPMS_OUTPUT_ERROR_CODE_INCOMPATIBLE_TIRE_RR(void) 取或运算 | 1.TPMS Reset after replacing spare tire with original tire. 1.更换回原厂轮胎后，胎压监测系统复位 | 1.使用了异常尺寸备胎 1.Tire is incompliant | 1.TPMS Reset after replacing spare tire with original tire. 1.更换回原厂轮胎后，胎压监测系统复位 | TPMS功能禁止 | 0x01 | 不支持 | Y | TPMS | 1900-01-01 | Level 3：保养时检查 | TPMS Fault
186 | C110504 | 0X5105 | 04 | TPMS_CalibrationIncomplete 胎压监测系统标定未完成错误 | TPMS Calibration(Reset) is incomplete 胎压监测系统校准未完成 | TPMS Fault | Level 1 | 点亮 | UINT8 TPMS_OUTPUT_ERROR_CODE_CAL_INSUFFICIENT(void) | 1.TPMS Reset 1.胎压监测系统复位 | 1.Driving on rough roads for a long time 2.Software integration error 1.长时间在粗糙路面行驶 2.软件集成错误 | 1.TPMS Reset 1.胎压监测系统复位 | TPMS功能禁止 | 0x01 | 不支持 | Y | TPMS | 1900-01-01 | Level 3：保养时检查 | TPMS Fault
187 | C110204 | 0X5102 | 04 | TPMS_SignalIntegrity 胎压监测系统输入信号错误 | TPMS vital input signal invalid 胎压监测系统输入信号错误 | TPMS Fault | Level 1 | 点亮 | UINT8 TPMS_OUTPUT_ERROR_CODE_INVALID_INPUT_SIGNAL(void) UINT8 TPMS_OUTPUT_ERROR_CODE_HOST_MALFUNCTION(void) 取或运算 | 1.Clear DTC 2.Make sure all the vital input signals are valid 1.清空故障码 2.确保所有输入信号正常，系统即可自恢复 | 1.CAN line error or the related node error 2.ABS/ESC Error 1.CAN 信号丢失 2.ABS/ESC 出现故障 | 1. Check all the viatal signal to be normal 2.ABS / ESC returns to normal 1.检查所有输入信号，确保正常 2.确保ABS/ESC恢复正常 | TPMS功能禁止 | 0x01 | 不支持 | Y | TPMS | 1900-01-01 | Level 3：保养时检查 | TPMS Fault
188 | C110604 | 0X5106 | 04 | TPMS_CalibrationButtonStuck 胎压监测系统按键长按错误 | Calibration HW Button is stuck 标定按键长按错误 | TPMS Fault | Level 1 | 点亮 | UINT8 TPMS_OUTPUT_ERROR_CODE_BUTTON_STUCK(void); 该功能由ABS中间层处理（重置开关硬线接ABS）或者仪表盘处理（重置按键是仪表按键），iTPMS内部不做处理 | 1.Release the TPMS Reset Button 1.释放胎压监测系统复位按键 | 1.TPMS Reset Button is stuck 1.重置按键粘滞 | 1.Check the Button and release it 1.检查重置按键并使之恢复 | TPMS功能禁止 | 0x01 | 不支持 | Y | TPMS | 1900-01-01 | Level 3：保养时检查 | TPMS Fault
189 | B111717 | 0x9117 | 1900-01-16 | Battery Voltage High | 电池电压过高 | CAN | Level 2 | 黄灯 | 1) In case that VBAT is above 16V longer than 1 sec. 1) 如果VBAT高于16V超过1秒。 | 1) The warning lamps are off if VBAT is recovered at normal voltage(<15.5V) range for 1 sec. 1） 如果VBAT在正常电压（<15.5V）范围内恢复1秒，则警告灯熄灭。 | 外部供电故障 | 1) Check the battery status. If it is not normal, replace the battery.检查电瓶，电瓶故障更换电瓶 2) If the battery is normal, check wire harness, connector, and ground connection. 检查线束和连接 | 记录DTC 报警提醒驾驶员 | 0x01 | 不支持 | Y | CAN通讯 | 0 | Level1：立即检查 | Power Fault
190 | B111716 | 0x9117 | 1900-01-15 | Battery Voltage Low | 电池电压过低 | CAN | Level 2 | 黄灯 | In case that VBAT is below 9.0V longer than 1 sec. 如果VBAT低于9.0V，超过1秒 | 1) The warning lamps are off if VBAT is recovered at normal voltage(＞9.5V) range for 1 sec. 1） 如果VBAT在正常电压（(＞9.5V)）范围内恢复1秒，则警告灯熄灭。 | 外部供电故障 | 1) Check the battery status. If it is not normal, replace the battery.检查电瓶，电瓶故障更换电瓶 2) If the battery is normal, check wire harness, connector, and ground connection. 检查线束和连接 | 记录DTC 报警提醒驾驶员 | 0x01 | 不支持 | Y | CAN通讯 | 0 | Level1：立即检查 | Power Fault

## DTC Status
Supported DTC Status支持的DTC状态
Description描述: The table below list the DTC status, which should be supported by the ECU, based on ISO 14229. 下表列出了基于ISO14229的ECU支持的DTC状态 Notes注意: 1. Fill in the name of the ECU. 把ECU名称填在下表 2. M: Mandatory M：强制 N/A: Not Application N/A:没有应用
ECU name: IEHB ECU名称：IEHB
Bit | Description | Emissions-Related DTC | Non-Emissions-Related DTC
0 | testFailed |  | Y
1 | testFailedThisOperationCycle |  | Y
2 | pendingDTC |  | Y
3 | confirmedDTC |  | Y
4 | testNotCompletedSinceLastClear |  | Y
5 | testFailedSinceLastClear |  | Y
6 | testNotCompletedThisOperationCycle |  | Y
7 | warningIndicationRequested |  | Y
DTC Group
DTC Group(hex) DTC组(hex) | Group Description 组描述 | Supported by ECU3 ECU支持3
000000 | 排放相关系统 Emissions-related systems | N
100000 | 动力组 Powertrain group | N
400000 | 底盘组 Chassis group | N
800000 | 车身组 Body group | N
C00000 | 网络通信组 Network communication group | N
FFFFFF | 所有组（所有 DTC） All DTC group | Y
Single DTC3 | 自定义支持的可清除的DTC | N
Other groups3 | 自定义支持的可清除的DTC组 | N
Note on I4: 汤杰:

## Snapshot List
Snapshot List 快照数据列表
Snapshot Data is read via ReportDTCSnapshotRecordByDTCNumber [$19 04] 通过$19 04服务执行节点快照数据的读取：
Common DIDs: Information is provided for module identification
Num 序号 | Snapshot Record Num 快照记录号 | Data Identifier 数据标识符 | Snapshot Record Description 快照记录描述 | Size (Bytes) | Byte 字节 | Bit 位 | Sub Data Name 子数据名称 | Range, Min (Phy.) 物理值最小值 | Range, Max (Phy.) 物理值最大值 | Unit 单位 | Data Type 数据类型 | Display Radix 显示方式 | Discrete Value Description 离散值描述 | Storage Position 存储位置 | Factor 系数 | Offset 偏移量 | Security Access 安全访问 | Comments 备注
1 | 01 | BF00 | Power Supply Voltage | 1
[5 empty] | 0 | 0~7 |  | 0 | 25.5 | V | Unsigned | Decimal |  | EEPROM | 0.1 | 0 | N
|  | BF03 | Odometer Reading | 3
[5 empty] | 0~2 | ALL |  | 0 | 1677721.4 | km | Unsigned | Decimal |  | EEPROM | 0.1 | 0 | N
|  | BF02 | VehicleSpeed | 2
[5 empty] | 0~1 | ALL |  | 0 | 655.34 | km/h | Unsigned | Decimal |  | EEPROM | 0.01 | 0 | N
|  | C201 | Ignition Status | 1
[5 empty] | 0 | 0 | IG OFF | 0 | 1 |  | Unsigned | Decimal |  | EEPROM | 1 | 0 | N
[5 empty] | 0 | 1 | ACC | 0 | 1 |  | Unsigned | Decimal | 0:OFF 1:ON | EEPROM | 1 | 0 | N
[5 empty] | 0 | 2 | IG ON | 0 | 1 |  | Unsigned | Decimal | 0:OFF 1:ON | EEPROM | 1 | 0 | N
[5 empty] | 0 | 3 | 启动 | 0 | 1 |  | Unsigned | Decimal | 0:OFF 1:ON | EEPROM | 1 | 0 | N
[5 empty] | 0 | 4 | 远程IG ON | 0 | 1 |  | Unsigned | Decimal | 0:OFF 1:ON | EEPROM | 1 | 0 | N
[5 empty] | 0 | 5 | 远程启动 | 0 | 1 |  | Unsigned | Decimal | 0:OFF 1:ON | EEPROM | 1 | 0 | N
[5 empty] | 0 | 6 | 预留位 | 0 | 1 |  | Unsigned | Decimal | 0:OFF 1:ON | EEPROM | 1 | 0 | N
[5 empty] | 0 | 7 | 预留位 | 0 | 1 |  | Unsigned | Decimal | 0:OFF 1:ON | EEPROM | 1 | 0 | N
|  | BF04 | 时间 | 6
[5 empty] | byte0 | 0-7 | 年 | 0 | 255 | y | phy=2000+XX | unsinged |  | EEPROM | 1 | 0 | N
[5 empty] | byte1 | 8-15 | 月 | 0 | 255 | m | XX | unsinged |  | EEPROM | 1 | 0 | N
[5 empty] | byte2 | 16-23 | 日 | 0 | 255 | d | XX | unsinged |  | EEPROM | 1 | 0 | N
[5 empty] | byte3 | 24-31 | 时 | 0 | 255 | h | XX | unsinged |  | EEPROM | 1 | 0 | N
[5 empty] | byte4 | 32-39 | 分 | 0 | 255 | min | XX | unsinged |  | EEPROM | 1 | 0 | N
[5 empty] | byte5 | 40-47 | 秒 | 0 | 255 | s | XX | unsinged |  | EEPROM | 1 | 0 | N
Note on D5: 王历行: 建议改为DID描述
Note on O5: 1,ROM 2,RAM 3,EEPROM
Note on R5: 1,N:Not need 2,1：Level 1 3,2：Level 2 。。。。。。

## Extended Data List
Extended Data List 扩展数据列表
Snapshot Data is read via ReportDTCExtendedDataByDTCNumber [$19 06] 通过$19 06服务执行节点扩展数据的读取：
Num 序号 | Extended Data Record Num 扩展数据记录号 | Extended Data Record Description 扩展数据记录描述 | Size (Bytes) 字节数 | Byte 字节 | Bit 位 | Sub Data Name 子数据名称 | Range, Min (Phy.) 物理值最小值 | Range, Max (Phy.) 物理值最大值 | Unit 单位 | Conversion 换算 | Data Type 数据类型 | Comments / Information 备注
1
2
3
4 | 不支持SID 0x1906
Remarks: The meaning of terms in this table is showed in the "Terms" worksheet. 注：表格中术语的含义在Terms工作表中给出。

## DID of read&write
Supported Data Identifier支持的数据标识符
Description描述: The table below list all the DIDs of read and write, which should be supported by the ECU. 下表列出了ECU支持的读取和写入的数据标识符 Notes注意: 1. Fill in the name of the ECU. 把ECU的名称填在下表. 2. Please select the position where the ECU stores the data, e.g., Flash, EEPROM, RAM, etc. 请选择ECU存储数据的位置，例如：Flash，EEPROM，RAM等。 3. Please select if the data is accessible by the service or not: "x" indicates that the data is accessible by the service ; “xn”: Support with security access (A superscript number ‘n’ after ‘x’ indicates that the number of the security level); "-" indicates that the data is not accessible by the service; "tbd" indicates that it is to be defined. 请选择服务能否访问该数据："x"表示服务可以访问该数据;“xn”；需要安全访问（上标数字“n”代表安全访问的等级）；"-"表示服务不能访问该数据；"tbd"表示待定。 4. If there are additional descriptions related to a certain DID, this should be clearly described in the "Comments" column by the ECU supplier. 如果对于特定的数据标识符有其它的描述，ECU供应商应该把这些信息填在下表“评论”栏里。 5. If there is(are) more additional DID(s) that is(are) implemented in the ECU, the ECU Supplier can also append it(them) to the list. 如ECU支持其它的DID，ECU供应商应该把这些DID附在下表中。
ECU name: IEHB ECU名称:IEHB
Num 序号 | DID Num DID号 | DID Description DID描述 | Size (Bytes) 字节数 | Byte 字节 | Bit 位 | Data Content 数据内容 | Range, Min (Phy.) 物理值最小值 | Range, Max (Phy.) 物理值最大值 | Unit 单位 | Conversion 换算 | Data Type 数据类型 | Security Level For Write 写DID所需安全等级 | Application Software1 (Diagnostic Session ) 应用程序诊断模式1 |  | Boot Sofeware1 (Diagnostic Session ) 引导程序诊断模式1 |  |  | 是否跟随刷写更新 | Comments / Information 备注
[13 empty] | 0x01 | 0x03 | 0x01 | 0x02 | 0x03
These DIDs are required！
1 | F180 | 电控单元Bootloader参考号 | 10 |  |  | / |  |  |  |  | ASCII | N | R | R | R |  | R | 是 | 末尾填N/A
2 | F187 | OEM 零部件号 | 16 |  | ALL | CK3565 100X9014/CK3565 100X9015/CK3565 100X9016/CK3565 100X9017 |  |  |  |  | ASCII | N | R | R | R |  | R | 是
3 | F188 | OEM 软件号 | 16 |  |  | / |  |  |  |  | ASCII | N | R | R | R |  | R | 是
4 | F189 | OEM 软件版本号 | 10 |  |  | / |  |  |  |  | ASCII | N | R | R | R |  | R | 是
5 | F18A | 供应商代码 | 10 |  | ALL | S01913G2 |  |  |  |  | ASCII | N | R | R | R |  | R | 是
6 | F18B | 供应商 产品制造日期 | 8 |  |  | / |  |  |  |  | ASCII | N | R | R | R |  | R | 是
7 | F18C | 供应商 产品生产流水号/批次号 | 10 |  |  | 软件实际时间 |  |  |  |  | ASCII | N | R | R | R |  | R | 是
8 | F190 | 整车VIN编号 | 17 |  | ALL | 示例：LS6C8E043NE101929 |  |  |  |  | ASCII | N | R | R | R |  | R | 是
9 | F191 | OEM 硬件号 | 10 |  |  | / |  |  |  |  | ASCII | N | R | R | R |  | R | 是
10 | F192 | 供应商 硬件号 | 14 |  |  | / |  |  |  |  | ASCII | N | R | R | R |  | R | 是
11 | F193 | 供应商 硬件版本号 | 8 |  |  | B00 |  |  |  |  | ASCII | N | R | R | R |  | R | 是
12 | F194 | 供应商 软件号 | 14 |  |  | / |  |  |  |  | ASCII | N | R | R | R |  | R | 是
13 | F195 | 供应商 软件版本号 | 8 |  |  | B00 |  |  |  |  | ASCII | N | R | R | R |  | R | 是
14 | F197 | 控制器名称 | 8 |  |  | ESC |  |  |  |  | ASCII | N | R | R | R |  | R | 是
16 | F15A | 诊断仪刷写指纹信息写入 | 66Bytes | [12 empty] | W |  | 否
|  |  |  | 0~15Byte |  | 刷写诊断仪设备号 |  |  |  |  | ASCII | LevelFBL |  |  |  | W
|  |  |  | 16~25Byte |  | 刷写前软件号 |  |  |  |  | ASCII | LevelFBL |  |  |  | W
|  |  |  | 26~35Byte |  | 刷写前软件版本号 |  |  |  |  | ASCII | LevelFBL |  |  |  | W
|  |  |  | 36~45Byte |  | 刷写日期 年。月。日 |  |  |  |  | ASCII | LevelFBL |  |  |  | W
|  |  |  | 46~55Byte |  | 刷写后软件号 |  |  |  |  | ASCII | LevelFBL |  |  |  | W
|  |  |  | 56~65Byte |  | 刷写后软件版本号 |  |  |  |  | ASCII | LevelFBL |  |  |  | W
17 | F15B | 诊断仪刷写指纹信息读取 | 67Bytes * n | [14 empty] | 否 | 刷写次数n待定 与客户确定n=3
|  |  |  | 0Byte |  | 刷写次序 | [6 empty] | R | R | R |  | R
|  |  |  | 1~16Byte |  | 刷写诊断仪设备号 |  |  |  |  | ASCII | Level1 | R | R | R |  | R
|  |  |  | 17~26Byte |  | 刷写前软件号 |  |  |  |  | ASCII | Level1 | R | R | R |  | R
|  |  |  | 27~36Byte |  | 刷写前软件版本号 |  |  |  |  | ASCII | Level1 | R | R | R |  | R
|  |  |  | 37~46Byte |  | 刷写日期 年。月。日 |  |  |  |  | ASCII | Level1 | R | R | R |  | R
|  |  |  | 47~56Byte |  | 刷写后软件号 |  |  |  |  | ASCII | Level1 | R | R | R |  | R
|  |  |  | 57~66Byte |  | 刷写后软件版本号 |  |  |  |  | ASCII | Level1 | R | R | R |  | R
18 | F15C | 远程刷写指纹信息写入 | 66Bytes | [12 empty] | W |  | 否
|  |  |  | 0~15Byte |  | 远程刷写设备号 |  |  |  |  | ASCII | LevelFBL |  |  |  | W
|  |  |  | 16~25Byte |  | 刷写前软件号 |  |  |  |  | ASCII | LevelFBL |  |  |  | W
|  |  |  | 26~35Byte |  | 刷写前软件版本号 |  |  |  |  | ASCII | LevelFBL |  |  |  | W
|  |  |  | 36~45Byte |  | 刷写日期 年。月。日 |  |  |  |  | ASCII | LevelFBL |  |  |  | W
|  |  |  | 46~55Byte |  | 刷写后软件号 |  |  |  |  | ASCII | LevelFBL |  |  |  | W
|  |  |  | 56~65Byte |  | 刷写后软件版本号 |  |  |  |  | ASCII | LevelFBL |  |  |  | W
19 | F15D | 远程刷写指纹信息读取 | 67Bytes * n | [14 empty] | 否 | 刷写次数n待定 与客户确定n=3
|  |  |  | 0Byte |  | 刷写次序 | [6 empty] | R | R | R |  | R
|  |  |  | 1~16Byte |  | 远程刷写设备号 |  |  |  |  | ASCII | Level1 | R | R | R |  | R
|  |  |  | 17~26Byte |  | 刷写前软件号 |  |  |  |  | ASCII | Level1 | R | R | R |  | R
|  |  |  | 27~36Byte |  | 刷写前软件版本号 |  |  |  |  | ASCII | Level1 | R | R | R |  | R
|  |  |  | 37~46Byte |  | 刷写日期 年。月。日 |  |  |  |  | ASCII | Level1 | R | R | R |  | R
|  |  |  | 47~56Byte |  | 刷写后软件号 |  |  |  |  | ASCII | Level1 | R | R | R |  | R
|  |  |  | 57~66Byte |  | 刷写后软件版本号 |  |  |  |  | ASCII | Level1 | R | R | R |  | R
20 | F15E | EOL刷写指纹信息写入 | 66Bytes | [12 empty] | W |  | 否
|  |  |  | 0~15Byte |  | EOL刷写设备号 |  |  |  |  | ASCII | LevelFBL |  |  |  | W
|  |  |  | 16~25Byte |  | 刷写前软件号 |  |  |  |  | ASCII | LevelFBL |  |  |  | W
|  |  |  | 26~35Byte |  | 刷写前软件版本号 |  |  |  |  | ASCII | LevelFBL |  |  |  | W
|  |  |  | 36~45Byte |  | 刷写日期 年。月。日 |  |  |  |  | ASCII | LevelFBL |  |  |  | W
|  |  |  | 46~55Byte |  | 刷写后软件号 |  |  |  |  | ASCII | LevelFBL |  |  |  | W
|  |  |  | 56~65Byte |  | 刷写后软件版本号 |  |  |  |  | ASCII | LevelFBL |  |  |  | W
21 | F15F | EOL刷写指纹信息读取 | 67Bytes * n | [14 empty] | 否 | 刷写次数n待定 与客户确定n=3
|  |  |  | 0Byte |  | 刷写次序 | [6 empty] | R | R | R |  | R
|  |  |  | 1~16Byte |  | EOL刷写设备号 |  |  |  |  | ASCII | Level1 | R | R | R |  | R
|  |  |  | 17~26Byte |  | 刷写前软件号 |  |  |  |  | ASCII | Level1 | R | R | R |  | R
|  |  |  | 27~36Byte |  | 刷写前软件版本号 |  |  |  |  | ASCII | Level1 | R | R | R |  | R
|  |  |  | 37~46Byte |  | 刷写日期 年。月。日 |  |  |  |  | ASCII | Level1 | R | R | R |  | R
|  |  |  | 47~56Byte |  | 刷写后软件号 |  |  |  |  | ASCII | Level1 | R | R | R |  | R
|  |  |  | 57~66Byte |  | 刷写后软件版本号 |  |  |  |  | ASCII | Level1 | R | R | R |  | R
22 | AFFC | 刷新计数 | 2Bytes |  |  | 刷新计数 | 0 | 1000 | 次 | E=N | Hex(Unsigned) | N | R | R | R | R | R | 否 | 不管成功与否，擦除就算一次
23 | AFFD | 软件完整性状态 | 1Byte | 0byte | 0bit | 应用软件完整性状态 | 0 | 1 |  | 0：应用软件完整性校验成功； 1：应用软件完整性校验失败； | Hex(Unsigned) | N | R | R | R | R | R | 否
[5 empty] | 1bit | 保留，该位在刷新完整性校验完成后始终置0 | 0 | 1 |  | 0：网络配置完整性校验成功； 1：网络配置完整性校验失败； | Hex(Unsigned) | N | R | R | R | R | R | 否
[5 empty] | 2bit | Remarks: The meaning of terms in this table is showed in the "Terms" worksheet. 注：表格中术语的含义在Terms工作表中给出。
[5 empty] | 3bit | 保留，该位在刷新完整性校验完成后始终置0 |  |  |  |  | Hex(Unsigned) | N | R | R | R | R | R | 否
[5 empty] | 4~7bit | 调试信息。若检测完整性失败，则描述详细信息； 若检测完整性成功，7~4全置为0；
24 | AFFE | 软件兼容性状态 | 1Byte | 0byte | 0bit | 应用软件与引导加载程序间兼容性 | 0 | 1 |  | 0：应用软件与引导加载程序间兼容性校验成功； 1：应用软件与引导加载程序间兼容性校验失败； | Hex(Unsigned) | N | R | R | R | R | R | 否
[5 empty] | 1bit | 网络配置数据与应用软件兼容性 | 0 | 1 |  | 0：网络配置数据与应用软件兼容性校验成功； 1：网络配置数据与应用软件兼容性校验失败； | Hex(Unsigned) | N | R | R | R | R | R | 否
[5 empty] | 2bit | 标定数据与应用软件兼容性 | 0 | 1 |  | 0：标定数据与应用软件兼容性校验成功； 1：标定数据与应用软件兼容性校验失败； | Hex(Unsigned) | N | R | R | R | R | R | 否
[5 empty] | 3bit | 保留，该位在刷新兼容性校验完成后始终置0 |  |  |  |  | Hex(Unsigned) | N | R | R | R | R | R | 否
[5 empty] | 4~7bit | 调试信息。若检测兼容性失败，则描述详细信息； 若检测兼容性成功，7~4全置为0；
25 | AFFF | 软件有效性标志位 | 1Byte | 0byte | 0bit | 软件有效性标志位 | 0 | 1 |  | 0：无效 1：有效 | Hex(Unsigned) | N | R | R | R | R | R | 否
[5 empty] | 1~7bit | 预留，置0
26 | CF08 | 功能配置字 | 4Byte |  |  | 0表示中配，无ADAS；1表示高配，有ADAS |  |  |  | 来件程序默认带ADAS | ASCII | Level1 | R | R/W | N | N | N | 否
故障快照信息 | BF00 | EHB供电电压 | 1Byte | byte0 | 0-7 | EHB供电电压 | 0 | 25.5 | V | phy=XX*0.1 | Hex(Unsigned) | N | R | R | R | R | R | 否
| BF02 | 车速 | 2Bytes | byte0-byte1 | 0-15 | 车速 | 0 | 655.35 | km/h | phy=XX*0.01 | Hex(Unsigned) | N | R | R | R | R | R | 否
| BF03 | 里程 | 3Bytes | byte0-byte3 | 0-23 | 行驶里程 | 0 | 167772.15 | km | phy=XX*0.01 | Hex(Unsigned) | N | R | R | R | R | R | 否
| BF04 | 时间 | 6Bytes | byte0 | 0-7 | 年 | 0 | 255 | y | phy=2000+XX | Hex(Unsigned) | N | R | R | R | R | R | 否
|  |  |  | byte1 | 8-15 | 月 | 0 | 255 | m | XX | Hex(Unsigned) | N | R | R | R | R | R | 否
|  |  |  | byte2 | 16-23 | 日 | 0 | 255 | d | XX | Hex(Unsigned) | N | R | R | R | R | R | 否
|  |  |  | byte3 | 24-31 | 时 | 0 | 255 | h | XX | Hex(Unsigned) | N | R | R | R | R | R | 否
|  |  |  | byte4 | 32-39 | 分 | 0 | 255 | min | XX | Hex(Unsigned) | N | R | R | R | R | R | 否
|  |  |  | byte5 | 40-47 | 秒 | 0 | 255 | s | XX | Hex(Unsigned) | N | R | R | R | R | R | 否
| C201 | Ignition Status | 1Byte | [8 empty] | N | R | R | R | R | R | 否
|  |  |  | 0 | 0 | IG OFF | 0 | 1 |  |  | Hex(Unsigned) | N | R | R | R | R | R | 否
|  |  |  | 0 | 1 | ACC | 0 | 1 |  | 0:OFF 1:ON | Hex(Unsigned) | N | R | R | R | R | R | 否
|  |  |  | 0 | 2 | IG ON | 0 | 1 |  | 0:OFF 1:ON | Hex(Unsigned) | N | R | R | R | R | R | 否
|  |  |  | 0 | 3 | 启动 | 0 | 1 |  | 0:OFF 1:ON | Hex(Unsigned) | N | R | R | R | R | R | 否
|  |  |  | 0 | 4 | 远程IG ON | 0 | 1 |  | 0:OFF 1:ON | Hex(Unsigned) | N | R | R | R | R | R | 否
|  |  |  | 0 | 5 | 远程启动 | 0 | 1 |  | 0:OFF 1:ON | Hex(Unsigned) | N | R | R | R | R | R | 否
|  |  |  | 0 | 6 | 预留位 | 0 | 1 |  | 0:OFF 1:ON | Hex(Unsigned) | N | R | R | R | R | R | 否
|  |  |  | 0 | 7 | 预留位 | 0 | 1 |  | 0:OFF 1:ON | Hex(Unsigned) | N | R | R | R | R | R | 否

## DID of IOcontrol
Supported Data Identifier支持的数据标志符
Description描述: The table below list all the DIDs of input/output control, which should be supported by the ECU. 下表列出了ECU支持的I/O控制服务的数据标志符 Notes注意: 1. Fill in the name of the ECU. 把ECU的名称填在下表 2. Fill in all the supported DIDs in the table by the ECU supplier. ECU供应商把ECU支持的所有数据标识符填在下表 3. If there are additional descriptions related to a certain DID, this should be clearly described in the "Comments" column by the ECU supplier. 如果对于特定的数据标识符有其它的描述，ECU供应商应该把这些信息填在下表“评论”栏里。
ECU name: ECU名称
DID Number DID号 | Command Description 命令描述 | InputOutputControlParameter 输入输出控制参数 | ControlState in request message 请求报文中的控制状态 | [6 empty] | ControlEnableMaskRecord 控制掩码 | ControlStateRecord in positive response message 肯定响应报文中的控制状态记录 | Remarks 备注
|  |  | Size (Bits) 位数 | Byte 字节 | Bit 位 | Sub Data Name 子数据名称 | "0" | "1" | Comments / Information 描述信息
不支持SID 0x2F，且诊断调查表模板中并未有：SID 0x2F的配置需求

## RID of RoutineControl(0x31)
Supported Routine Identifier支持的例程标识符
Description描述: The table below list all the RIDs of Routine control service(0x31), which should be supported by the ECU. 下表列出了ECU支持的例程控制服务（0x31）的数据标识符 Notes注意: 1. Fill in the name of the ECU. 把ECU的名称填在下表 2. Fill in all the supported RIDs in the table by the ECU supplier. ECU供应商把ECU支持的数据标志符填在下表 3. If there are additional descriptions related to a certain RID, this should be clearly described in the "Comments" column by the ECU supplier. 如果对于特定的数据标识符有其他的描述，ECU供应商应该把这些信息填在下表“评论”栏里。
ECU name: IEHB ECU名称:IEHB
RoutineDID 例程DID | DID Description DID描述 | RoutineControlType 例程控制类型 | Subfuction 子功能 | RoutineControlOption1 例程控制选项1 | RoutineStatus1 例程状态1 | Security Leve 安全等级 | Application Software2 (Diagnostic Session ) 应用程序诊断模式2 |  | Boot Software2 (Diagnostic Session ) 引导程序诊断模式2 |  |  | Limited Time for Routine 例程时间限制 | Remarks 备注
[7 empty] | 0x01 | 0x03 | 0x01 | 0x02 | 0x03
DFFD | 检查预刷写条件 | 0x01 | Y | / | 00:Correct Result 01:Incorrect Result | Level1 | N | Y | N | N | Y
|  | 0x02 | N | / | /
|  | 0x03 | N | / | /
DFFF | 检查刷新完整性 | 0x01 | Y | 2Bytes/4Bytes 完整性校验值CRC16 | 状态描述同步至DID AFFD | LevelFBL | N | N | N | Y | N
|  | 0x02 | N | / | /
|  | 0x03 | N | / | /
FF00 | 擦除存储器 | 0x01 | Y | 1Byte AddressAndLengthFormatIdentifier 4Bytes memoryAddress 4Bytes memorySize | / | LevelFBL | N | N | N | Y | N
|  | 0x02 | N | / | /
|  | 0x03 | N | / | /
FF01 | 检查刷新相关性 | 0x01 | Y | / | 状态描述同步至DID AFFE | LevelFBL | N | N | N | Y | N
|  | 0x02 | N | / | /
|  | 0x03 | N | / | /
DFFE | 计算软件校验码 | 0x01 | Y | 软件校验码更新标识符参数 0：计算校验码，不更新软件校验信息域； 1：计算校验码，更新软件校验信息域； | 1Byte 软件校验码更新标识符参数 0：计算校验码，不更新软件校验信息域； 1：计算校验码，更新软件校验信息域； 1Byte 计算软件校验码状态参数 0：计算软件校验码成功； 1：计算软件校验码失败； 1Byte 模块数量 M M*5Byte 模块序号1byte/SVN 4bytes M=1； | Level1&LevelFBL | N | Y | N | Y | Y |  | 不支持
|  | 0x02 | N | / | /
|  | 0x03 | N | / | /
0xFF02 | eraseMirrorMemoryDTCs | 01:StartRoutine | Y |  | 00：correctResult 01：incorrectResult | Level1 | Y | Y | N | N | N | TBD | 客户确认无需支持
0x42A0 | EPB装配检查 | 0x01 StartRoutine | Y | Request | 71 01 42 A0 0D | Level1 | N | Y | N | N | N | TBD
|  |  |  | Response | 71 01 42 A0 0D XX XX: 0x01:start successful 0x02:already started 0x03:not possible to start
|  | 0x03 RequestRoutineResults | Y | Request | 71 03 42 AD 0D | Level1 | N | Y | N | N | N
|  |  |  | Response | 71 03 42 A0 0D XX XX: 0x01:finished 0x02:still running 0x03:stopped or not start 0x04:routine stopped abnormal
0x42A1 | Evacuation And Filling抽真空和加注例程 | 0x01 StartRoutine | Y | Request | byte0: 0-7bit Entire Evac/Fill Time byte1: 0-7bit Time until start of filling | Level1 | N | Y | N | N | N | TBD | 总装真空加注工位
|  |  |  | Response | byte0:get routine result status 0x01:start successful 0x02:already started 0x03:not possible to start
|  | 0x03 RequestRoutineResults | Y | Request |  | Level1 | N | Y | N | N | N
|  |  |  | Response | byte0:get routine result status 0x01:finished 0x02:still running 0x03:stopped or not start 0x04:routine stopped abnormal
0x42AE | 行程传感器位置检测 （踏板传感器零位检测） | 0x01 StartRoutine | Y |  | byte0:get routine result status 0x01:start successful 0x02:already started 0x03:not possible to start | Level1 | N | Y | N | N | N | TBD | 用EHB专用平板开发
|  | 0x03 RequestRoutineResults | Y | Request |  | Level1 | N | Y | N | N | N
|  |  |  | Response | byte0 routine start status 0x00. Pending 0x01. Success 0x02. EEPROM Writing Fail 0x03. Validation check fail 0x04. Process Interrupt
0x42AB | 泄露与排气测试 | 0x01 StartRoutine | Y | Request | byte0 config 01 = Plunger test 02 = Break Test with TMC and without PFS 03 = Break Test with TMC and with PFS 04 = Break conditioning | Level1 | N | Y | N | N | N | TBD | 用EHB专用平板开发
|  |  |  | Response | byte0 config 01 = Plunger test 02 = Break Test with TMC and without PFS 03 = Break Test with TMC and with PFS 04 = Break conditioning byte1 XX: 0x01:start successful 0x02:already started 0x03:not possible to start
|  | 0x03 RequestRoutineResults | Y | Request |  | Level1 | N | Y | N | N | N | TBD
|  |  |  | Response | byte0 config 01 = Plunger test 02 = Break Test with TMC and without PFS 03 = Break Test with TMC and with PFS 04 = Break conditioning byte1 xx 0x01:finished 0x02:still running 0x03:stopped or not start 0x04:routine stopped abnormal
0x42AC | （Tandem Master Cylinder Test）TMC测试 | 0x01 StartRoutine | Y | Request |  | Level1 | N | Y | N | N | N | TBD | 用EHB专用平板开发
|  |  |  | Response | 71 01 42 AC XX byte 0 XX 0x01:start successful 0x02:already started 0x03:not possible to start
|  | 0x03 RequestRoutineResults | Y | Request |  | Level1 | N | Y | N | N | N
|  |  |  | Response | 71 03 42 AC XX byte 0 XX 0x01:finished 0x02:still running 0x03:stopped or not start 0x04:routine stopped abnormal
0x42AE | 装配检查 | 0x01 StartRoutine | Y |  | 0x01:start successful 0x02:already started 0x03:not possible to start | Level1 | N | Y | N | N | N | TBD | 用EHB专用平板开发
|  | 0x03 RequestRoutineResults | Y |  | 0x01:finished 0x02:still running 0x03:stopped or not start 0x04:routine stopped abnormal | Level1 | N | Y | N | N | N
0x42A7 | 惯性单元标零(IMU标零) | 0x01 StartRoutine | Y |  | 0x01:start successful 0x02:already started 0x03:not possible to start | Level1 | N | Y | N | N | N | TBD | 四轮定位工位
|  | 0x03 RequestRoutineResults | Y |  | 回复值定义： 0x00:Routine Pending 0x01:Routine Running 0x02:Routine Finished With Correctly 0x03:Routine Finished With Failure 若回复值为0x03，请等待2s后再次请求31 03 F0 01 | Level1 | N | Y | N | N | N
0x42A6 | Test of the wheel speed sensors 轮速传感器测试 | 0x01 StartRoutine | Y | Request |  | Level1 | N | Y | N | N | N | TBD | 制动检测工位
|  |  |  | Response | byte 0 0x01:start successful 0x02:already started 0x03:not possible to start
|  | 0x03 RequestRoutineResults | Y | Request |  | Level1 | N | Y | N | N | N | TBD
|  |  |  | Response | byte0 :get routine result status 0x01:finished 0x02:still running 0x03:stopped or not start 0x04:routine stopped abnormal byte1-2 wheel speed front left,max byte3-4 wheel speed front left,min byte5-6 wheel speed front right,max byte7-8 wheel speed front right,min byte9-10 wheel speed Rear left,max byte11-12 wheel speed Rear left,min byte13-14 wheel speed Rear right,max byte15-16 wheel speed Rear right,min
0x42A5 | Dynamic Test动态测试 | 0x01 StartRoutine | Y | Request | byte0 control option 0x01:Front Left Wheel 0x02:Rear Left Wheel 0x03:Front Right Wheel 0x04:Rear Right Wheel byte1 0x02:增压 0x03:减压 | Level1 | N | Y | N | N | N | TBD
|  |  |  | Response | byte0 control option 0x01:Front Left Wheel 0x02:Rear Left Wheel 0x03:Front Right Wheel 0x04:Rear Right Wheel byte1 0x01:start successful 0x02:already started 0x03:not possible to start
|  | 0x03 RequestRoutineResults | Y | Request |  | Level1 | N | Y | N | N | N | TBD
|  |  |  | Response | 0x01:finished 0x02:still running 0x03:stopped or not start 0x04:routine stopped abnormal
0x42A8 | Disable Brake-By-Wire 禁止线控制动 | 0x01 StartRoutine | Y | Request |  | Level1 | N | Y | N | N | N | TBD
|  |  |  | Response | 0x01:start successful 0x02:already started 0x03:not possible to start
|  | 0x03 RequestRoutineResults | Y | Request |  | Level1 | N | Y | N | N | N | TBD
|  |  |  | Response | 0x01:finished 0x02:still running 0x03:stopped or not start 0x04:routine stopped abnormal
0x42A9 | Speed limited Deactivation禁用速度限制 | 0x01 StartRoutine | Y | Request |  | Level1 | N | Y | N | N | N | TBD
|  |  |  | Response | 0x01:start successful 0x02:already started 0x03:not possible to start
|  | 0x03 RequestRoutineResults | Y | Request |  | Level1 | N | Y | N | N | N | TBD
|  |  |  | Response | 0x01:finished 0x02:still running 0x03:stopped or not start 0x04:routine stopped abnormal
0x42BA | Speed unlimited Deactivation解除速度限制 | 0x01 StartRoutine | Y | Request |  | Level1 | N | Y | N | N | N | TBD
|  |  |  | Response | 0x01:start successful 0x02:already started 0x03:not possible to start
|  | 0x03 RequestRoutineResults | Y | Request |  | Level1 | N | Y | N | N | N | TBD
|  |  |  | Response | 0x01:finished 0x02:still running 0x03:stopped or not start 0x04:routine stopped abnormal
0x42A4 | PSU排气开始 | 0x01 StartRoutine | Y | Request |  | Level1 | N | Y | N | N | N | TBD
|  |  |  | Response | 0x01:start successful 0x02:already started 0x03:not possible to start
|  | 0x03 RequestRoutineResults | Y | Request |  | Level1 | N | Y | N | N | N | TBD
|  |  |  | Response | 0x01:finished 0x02:still running 0x03:stopped or not start 0x04:routine stopped abnormal
0x42AA | PFS 排气开始 | 0x01 StartRoutine | Y | Request |  | Level1 | N | Y | N | N | N | TBD
|  |  |  | Response | 0x01:start successful 0x02:already started 0x03:not possible to start
|  | 0x03 RequestRoutineResults | Y | Request |  | Level1 | N | Y | N | N | N | TBD
|  |  |  | Response | 0x01:finished 0x02:still running 0x03:stopped or not start 0x04:routine stopped abnormal
0x42AD | 行程传感器标定 | 0x01 StartRoutine | Y | Request | byte0 0x00:clear calibration 0x01:calibration | Level1 | N | Y | N | N | N | TBD | 用EHB专用平板开发
|  |  |  | Response | byte0 0x01:start successful 0x02:already started 0x03:not possible to start
|  | 0x03 RequestRoutineResults | Y | Request |  | Level1 | N | Y | N | N | N | TBD
|  |  |  | Response | byte0 0x01:finished 0x02:still running 0x03:stopped or not start 0x04:routine stopped abnormal
0x52A4 | 退出PSU排气 | 0x01 StartRoutine | Y | Request |  | Level1 | N | Y | N | N | N | TBD
|  |  |  | Response | 0x01:start successful 0x02:already started 0x03:not possible to start
|  | 0x03 RequestRoutineResults | Y | Request |  | Level1 | N | Y | N | N | N | TBD
|  |  |  | Response | 0x01:finished 0x02:still running 0x03:stopped or not start 0x04:routine stopped abnormal
0x52AA | 退出PFS排气 | 0x01 StartRoutine | Y | Request |  | Level1 | N | Y | N | N | N | TBD
|  |  |  | Response | 0x01:start successful 0x02:already started 0x03:not possible to start
|  | 0x03 RequestRoutineResults | Y | Request |  | Level1 | N | Y | N | N | N | TBD
|  |  |  | Response | 0x01:finished 0x02:still running 0x03:stopped or not start 0x04:routine stopped abnormal
0x52A0 | 阀控排气开始 | 0x01 StartRoutine | Y | Request |  | Level1 | N | Y | N | N | N | TBD
|  |  |  | Response | 0x01:start successful 0x02:already started 0x03:not possible to start
|  | 0x03 RequestRoutineResults | Y | Request |  | Level1 | N | Y | N | N | N | TBD
|  |  |  | Response | 0x01:finished 0x02:still running 0x03:stopped or not start 0x04:routine stopped abnormal
0xF0E8 | 维修模式 | 0x01 StartRoutine | Y | Request | byte0 control option 0x01:进入维修模式 0x02:退出维修模式 71 01 F0 E8 01/02 xx XX: 01 finished 02 still running 03 stopped or not start | Level1 | N | Y | N | N | N | TBD | 售后专用
|  |  |  | Response | 71 01 F0 E8 01/02 xx XX: 01 finished 02 still running 03 stopped or not start
|  | 0x03 RequestRoutineResults | Y | Request | byte0 control option 0x01:进入维修模式 0x02:退出维修模式 71 01 F0 E8 01/02 xx XX: 01 finished 02 still running 03 stopped or not start | Level1 | N | Y | N | N | N | TBD
|  |  |  | Response | 71 03 F0 E8 01/02 XX XX: 0x01:finished 0x02:still running 0x03:stopped or not start 0x04:routine stopped abnormal
1 "-" indicates that there is no specific requirements about "RoutineControlOption" and "RoutineStatus" in this routine DID. 1 "-" 表示该例程DID中没有特殊的“例程控制选项”或“例程状态”。 2 Please select if the data is accessible by the service or not: "Y" indicates that the data is accessible by the service; "N" indicates that the data is not accessible by the service; "TBD" indicates that it is to be defined. 2 请选择服务能否访问该数据："Y"表示服务可以访问该数据；"N"表示服务不能访问该数据；"TBD"表示待定。 3 please fill the precondition requirement of the action in the implementation rule column. 3 请在执行规则栏中填写动作的前提条件。 Remarks: The meaning of terms in this table is showed in the "Terms" worksheet. 注：表格中术语的含义在Terms工作表中给出。
Note on A10: CK: 刷写相关RID,待确认
Note on F22: CK: M待确认 TY:M=1
Note on B25: TY:需澄清具体实现的功能服务 CK:参考诊断刷新规范补充
Note on B69: 张旭: 这个作为PSU排气开始
Note on B73: 张旭: 这个作为PFS排气开始

## ECU Programming
ECU Programming
Software Module List
Module ID | Module Name |  | Programmable Independently | Programming on Product Line | Remark
01 | Application Software |  | Y | N
02 | Calibration Data |  | Y | Y
Pre-condition for Programming
Item | Pre-Condition |  |  | Priority | Remark
1899-12-31 | Shifter lever is in the park position or neutral position |  |  | 1st
1900-01-01 | Engine is not running |  |  | 2nd
1900-01-02 | Vehicle speed is below 4 km/h |  |  | 3rd
1900-01-03
1900-01-04
Note1: If the related signal used for a certain programming pre-condition is missing or invalid, then this programming precondition shall be considered fulfilled.
Programming Counter
The Maximum Programmable Times |  |  | unlimited
Accepted TransferData Request Lengths
maxNumberOfBlockLength (HEX) |  |  | 256byte
Accepted TransferData Request Lengths |  |  | 258byte
Note1: This length reflects the complete message length, including the service identifier and the data parameters present in the TransferData request message.
Note2: Any transferData request lengths less than maxNumberOfBlockLength accepted by the ECU shall be entered here. Lengths shall be specified in the form: P * n + 2 (0<n<?), where P (HEX) is the smallest amount of flash memory that can be programmed in one pass (depends on the flash technology used).
ECU Memory Distribution
Block ID | Start Address (4 Bytes) | End Address (4 Bytes) | Size (Hex) | Type | Remark
1 | 0x80000000 | 0x8003FFFF | 0x3FFFF | Bootloader | S19
2 | 0x80040000 | 0x801EFFFF | 0x1AFFFF | Application | S19
3
4
5
6
7
8
Note on F35: 作者: 这里是模板，内容根据控制器自身情况填写。 释放给售后和产线的刷写数据文件格式在remark 备注下，bin/HEX/S19?

## Calibration process
Calibration process校准工序
Description描述: The part is used to define the corresponding calibration process by the ECU supplier, Such as: Evacuate and Fill Instruction (On Line), Repair Bleed Instruction, End of Line Test Instruction,for ABS. 这部分主要是ECU供应商定义的校准工序，例如：对于ABS，抽真空加注指令,人工排气指令，下线检测指令。
ECU name: IEHB ECU名称：IEHB
Comments (by ECU supplier):